## Data
Header Information | measured depth (ft) | inclination (°) | azimuth (°) | true vertical depth (ft) | northing +N/-S (ft) | easting +E/-W (ft)
Operator Name | 0 | 0 | 0 | 0 | 0 | 0
MALLARD EXPLORATION | 100 | 0 | 0 | 100 | 0 | 0
Operator Number | 200 | 0 | 0 | 200 | 0 | 0
10670 | 300 | 2 | 80.82 | 299.98 | 0.28 | 1.72
Well Name and Number | 400 | 4 | 80.82 | 399.84 | 1.11 | 6.89
SHOVELER GOLDENEYE FED 21-16-1HN | 500 | 6 | 80.82 | 499.45 | 2.5 | 15.49
API Number (if available) | 600 | 8 | 80.82 | 598.7 | 4.45 | 27.52
05-123-47027 | 700 | 10 | 80.82 | 697.46 | 6.94 | 42.97
Location: QQ SEC TWP RGE | 800 | 12 | 80.82 | 795.62 | 9.99 | 61.8
NE NW SEC. 29 T8N R60W | 900 | 14 | 80.82 | 893.05 | 13.57 | 84.01
Citing Type: Planned or Actual | 1000 | 16 | 80.82 | 989.64 | 17.7 | 109.56
PLANNED | 1100 | 18 | 80.82 | 1085.27 | 22.37 | 138.42
Deviation Indicator | 1200 | 20 | 80.82 | 1179.81 | 27.56 | 170.55
Horizontal | 1300 | 22 | 80.82 | 1273.17 | 33.28 | 205.93
North Reference | 1400 | 24 | 80.82 | 1365.21 | 39.51 | 244.5
True | 1500 | 26 | 80.82 | 1455.84 | 46.25 | 286.22
Grid Type | 1600 | 28 | 80.82 | 1544.93 | 53.49 | 331.04
#VALUE! | 1700 | 30 | 80.82 | 1632.39 | 61.22 | 378.89
| 1800 | 32 | 80.82 | 1718.1 | 69.44 | 429.73
| 1829.16 | 32.58 | 80.82 | 1742.76 | 71.92 | 445.11
| 1900 | 32.58 | 80.82 | 1802.44 | 78.01 | 482.77
| 2000 | 32.58 | 80.82 | 1886.71 | 86.6 | 535.94
| 2100 | 32.58 | 80.82 | 1970.97 | 95.19 | 589.1
| 2200 | 32.58 | 80.82 | 2055.23 | 103.78 | 642.26
| 2300 | 32.58 | 80.82 | 2139.49 | 112.37 | 695.42
| 2400 | 32.58 | 80.82 | 2223.75 | 120.96 | 748.59
| 2499.99 | 32.58 | 80.82 | 2308.01 | 129.55 | 801.75
| 2599.99 | 32.58 | 80.82 | 2392.27 | 138.14 | 854.91
| 2699.99 | 32.58 | 80.82 | 2476.53 | 146.73 | 908.07
| 2799.99 | 32.58 | 80.82 | 2560.79 | 155.32 | 961.24
| 2899.99 | 32.58 | 80.82 | 2645.05 | 163.91 | 1014.4
| 2999.99 | 32.58 | 80.82 | 2729.31 | 172.5 | 1067.56
| 3099.99 | 32.58 | 80.82 | 2813.57 | 181.1 | 1120.72
| 3199.99 | 32.58 | 80.82 | 2897.84 | 189.69 | 1173.89
| 3299.99 | 32.58 | 80.82 | 2982.1 | 198.28 | 1227.05
| 3399.99 | 32.58 | 80.82 | 3066.36 | 206.87 | 1280.21
| 3499.99 | 32.58 | 80.82 | 3150.62 | 215.46 | 1333.38
| 3599.99 | 32.58 | 80.82 | 3234.88 | 224.05 | 1386.54
| 3699.99 | 32.58 | 80.82 | 3319.14 | 232.64 | 1439.7
| 3799.99 | 32.58 | 80.82 | 3403.4 | 241.23 | 1492.86
| 3899.99 | 32.58 | 80.82 | 3487.66 | 249.82 | 1546.03
| 3999.99 | 32.58 | 80.82 | 3571.92 | 258.41 | 1599.19
| 4099.99 | 32.58 | 80.82 | 3656.18 | 267 | 1652.35
| 4199.99 | 32.58 | 80.82 | 3740.44 | 275.59 | 1705.51
| 4299.99 | 32.58 | 80.82 | 3824.71 | 284.18 | 1758.68
| 4399.99 | 32.58 | 80.82 | 3908.97 | 292.77 | 1811.84
| 4499.99 | 32.58 | 80.82 | 3993.23 | 301.36 | 1865
| 4599.99 | 32.58 | 80.82 | 4077.49 | 309.95 | 1918.16
| 4699.99 | 32.58 | 80.82 | 4161.75 | 318.54 | 1971.33
| 4799.99 | 32.58 | 80.82 | 4246.01 | 327.13 | 2024.49
| 4899.99 | 32.58 | 80.82 | 4330.27 | 335.72 | 2077.65
| 4999.99 | 32.58 | 80.82 | 4414.53 | 344.31 | 2130.81
| 5099.99 | 32.58 | 80.82 | 4498.79 | 352.9 | 2183.98
| 5199.99 | 32.58 | 80.82 | 4583.05 | 361.49 | 2237.14
| 5299.99 | 32.58 | 80.82 | 4667.31 | 370.08 | 2290.3
| 5399.99 | 32.58 | 80.82 | 4751.58 | 378.67 | 2343.47
| 5499.99 | 32.58 | 80.82 | 4835.84 | 387.27 | 2396.63
| 5599.99 | 32.58 | 80.82 | 4920.1 | 395.86 | 2449.79
| 5699.99 | 32.58 | 80.82 | 5004.36 | 404.45 | 2502.95
| 5799.99 | 32.58 | 80.82 | 5088.62 | 413.04 | 2556.12
| 5899.99 | 32.58 | 80.82 | 5172.88 | 421.63 | 2609.28
| 5999.99 | 32.58 | 80.82 | 5257.14 | 430.22 | 2662.44
| 6099.99 | 32.58 | 80.82 | 5341.4 | 438.81 | 2715.6
| 6199.99 | 32.58 | 80.82 | 5425.66 | 447.4 | 2768.77
| 6299.99 | 32.58 | 80.82 | 5509.92 | 455.99 | 2821.93
| 6399.99 | 32.58 | 80.82 | 5594.18 | 464.58 | 2875.09
| 6499.99 | 32.58 | 80.82 | 5678.45 | 473.17 | 2928.25
| 6599.99 | 32.58 | 80.82 | 5762.71 | 481.76 | 2981.42
| 6699.99 | 32.58 | 80.82 | 5846.97 | 490.35 | 3034.58
| 6799.99 | 32.58 | 80.82 | 5931.23 | 498.94 | 3087.74
| 6800.93 | 32.58 | 80.82 | 5932.02 | 499.02 | 3088.24
| 6899.99 | 35.32 | 63.72 | 6014.37 | 516 | 3140.38
| 6999.99 | 40.16 | 49.37 | 6093.58 | 549.88 | 3190.9
| 7099.99 | 46.41 | 37.96 | 6166.45 | 599.56 | 3237.77
| 7199.99 | 53.58 | 28.84 | 6230.77 | 663.52 | 3279.56
| 7299.99 | 61.33 | 21.31 | 6284.58 | 739.83 | 3315
| 7399.99 | 69.43 | 14.85 | 6326.24 | 826.17 | 3343.02
| 7499.98 | 77.74 | 9.06 | 6354.5 | 919.9 | 3362.76
| 7599.98 | 86.17 | 3.62 | 6368.49 | 1018.19 | 3373.63
| 7645.21 | 90 | 1.21 | 6370 | 1063.34 | 3375.53
| 7699.98 | 90 | 1.21 | 6370 | 1118.1 | 3376.68
| 7799.98 | 90 | 1.21 | 6370 | 1218.08 | 3378.79
| 7899.98 | 90 | 1.21 | 6370 | 1318.06 | 3380.9
| 7999.98 | 90 | 1.21 | 6370 | 1418.04 | 3383.01
| 8099.98 | 90 | 1.21 | 6370 | 1518.01 | 3385.11
| 8199.98 | 90 | 1.21 | 6370 | 1617.99 | 3387.22
| 8299.98 | 90 | 1.21 | 6370 | 1717.97 | 3389.33
| 8399.98 | 90 | 1.21 | 6370 | 1817.95 | 3391.43
| 8499.98 | 90 | 1.21 | 6370 | 1917.92 | 3393.54
| 8599.98 | 90 | 1.21 | 6370 | 2017.9 | 3395.65
| 8699.98 | 90 | 1.21 | 6370 | 2117.88 | 3397.76
| 8799.98 | 90 | 1.21 | 6370 | 2217.86 | 3399.86
| 8899.98 | 90 | 1.21 | 6370 | 2317.83 | 3401.97
| 8999.98 | 90 | 1.21 | 6370 | 2417.81 | 3404.08
| 9099.98 | 90 | 1.21 | 6370 | 2517.79 | 3406.18
| 9199.98 | 90 | 1.21 | 6370 | 2617.77 | 3408.29
| 9299.98 | 90 | 1.21 | 6370 | 2717.74 | 3410.4
| 9399.98 | 90 | 1.21 | 6370 | 2817.72 | 3412.51
| 9499.98 | 90 | 1.21 | 6370 | 2917.7 | 3414.61
| 9599.98 | 90 | 1.21 | 6370 | 3017.68 | 3416.72
| 9699.98 | 90 | 1.21 | 6370 | 3117.65 | 3418.83
| 9799.98 | 90 | 1.21 | 6370 | 3217.63 | 3420.93
| 9899.98 | 90 | 1.21 | 6370 | 3317.61 | 3423.04
| 9999.98 | 90 | 1.21 | 6370 | 3417.59 | 3425.15
| 10099.98 | 90 | 1.21 | 6370 | 3517.56 | 3427.26
| 10199.98 | 90 | 1.21 | 6370 | 3617.54 | 3429.36
| 10299.98 | 90 | 1.21 | 6370 | 3717.52 | 3431.47
| 10399.98 | 90 | 1.21 | 6370 | 3817.5 | 3433.58
| 10499.98 | 90 | 1.21 | 6370 | 3917.47 | 3435.68
| 10599.98 | 90 | 1.21 | 6370 | 4017.45 | 3437.79
| 10699.98 | 90 | 1.21 | 6370 | 4117.43 | 3439.9
| 10799.98 | 90 | 1.21 | 6370 | 4217.41 | 3442.01
| 10899.98 | 90 | 1.21 | 6370 | 4317.39 | 3444.11
| 10999.98 | 90 | 1.21 | 6370 | 4417.36 | 3446.22
| 11099.98 | 90 | 1.21 | 6370 | 4517.34 | 3448.33
| 11199.98 | 90 | 1.21 | 6370 | 4617.32 | 3450.43
| 11299.98 | 90 | 1.21 | 6370 | 4717.3 | 3452.54
| 11399.98 | 90 | 1.21 | 6370 | 4817.27 | 3454.65
| 11499.98 | 90 | 1.21 | 6370 | 4917.25 | 3456.76
| 11599.98 | 90 | 1.21 | 6370 | 5017.23 | 3458.86
| 11699.98 | 90 | 1.21 | 6370 | 5117.21 | 3460.97
| 11799.98 | 90 | 1.21 | 6370 | 5217.18 | 3463.08
| 11899.98 | 90 | 1.21 | 6370 | 5317.16 | 3465.18
| 11999.98 | 90 | 1.21 | 6370 | 5417.14 | 3467.29
| 12099.98 | 90 | 1.21 | 6370 | 5517.12 | 3469.4
| 12199.98 | 90 | 1.21 | 6370 | 5617.09 | 3471.51
| 12299.98 | 90 | 1.21 | 6370 | 5717.07 | 3473.61
| 12399.98 | 90 | 1.21 | 6370 | 5817.05 | 3475.72
| 12499.97 | 90 | 1.21 | 6370 | 5917.03 | 3477.83
| 12599.97 | 90 | 1.21 | 6370 | 6017 | 3479.94
| 12699.97 | 90 | 1.21 | 6370 | 6116.98 | 3482.04
| 12799.97 | 90 | 1.21 | 6370 | 6216.96 | 3484.15
| 12899.97 | 90 | 1.21 | 6370 | 6316.94 | 3486.26
| 12999.97 | 90 | 1.21 | 6370 | 6416.91 | 3488.36
| 13099.97 | 90 | 1.21 | 6370 | 6516.89 | 3490.47
| 13199.97 | 90 | 1.21 | 6370 | 6616.87 | 3492.58
| 13299.97 | 90 | 1.21 | 6370 | 6716.85 | 3494.69
| 13388.31 | 90 | 1.21 | 6370 | 6805.16 | 3496.55

## Lookup (hidden)
North Reference | RetunValue | Grid Type | ReturnValue | Deviation Indicator | ReturnValue
| 2 |  | 0 |  | 4
True |  | SPCS-Colorado Central-NAD27 |  | Directional
Grid |  | SPCS-Colorado Central-NAD83 |  | High Angle
|  | SPCS-Colorado North-NAD27 |  | Horizontal
SPCS-Colorado North-NAD83
SPCS-Colorado South-NAD27
SPCS-Colorado South-NAD83
UTM-Zone 12 NAD27
UTM-Zone 12 NAD83
UTM-Zone 13 NAD27
UTM-Zone 13 NAD83