## Data
Header Information | measured depth (ft) | inclination (°) | azimuth (°) | true vertical depth (ft) | northing +N/-S (ft) | easting +E/-W (ft)
Operator Name | 0 | 0 | 0 | 0 | 0 | 0
HighPoint Operating Corporation | 152 | 0.68 | 174.53 | 152 | -0.9 | 0.09
Operator Number | 244 | 0.79 | 155.43 | 243.99 | -2.02 | 0.4
10071 | 335 | 1.39 | 171.18 | 334.97 | -3.68 | 0.83
Well Name and Number | 427 | 2.51 | 160.07 | 426.92 | -6.68 | 1.69
Anschutz Equus Farms 5-61-35-4956B | 519 | 4.21 | 151.79 | 518.76 | -11.55 | 3.97
API Number (if available) | 611 | 5.85 | 149.28 | 610.4 | -18.55 | 7.96
05-123-49227-00 | 703 | 6.5 | 144.4 | 701.87 | -26.82 | 13.39
Location: QQ SEC TWP RGE | 795 | 7.01 | 143.94 | 793.23 | -35.59 | 19.73
NESE 34 5N61W | 887 | 7.39 | 142.41 | 884.5 | -44.82 | 26.64
Citing Type: Planned or Actual | 940 | 7.52 | 142.41 | 937.05 | -50.27 | 30.84
ACTUAL | 1070 | 8 | 142.77 | 1065.86 | -64.21 | 41.5
Deviation Indicator | 1162 | 8.64 | 143.73 | 1156.89 | -74.88 | 49.46
Horizontal | 1254 | 9.06 | 146.07 | 1247.8 | -86.46 | 57.59
North Reference | 1346 | 9.6 | 150.63 | 1338.58 | -99.16 | 65.4
True | 1438 | 8.84 | 144.75 | 1429.4 | -111.61 | 73.24
Grid Type | 1530 | 9.08 | 143.42 | 1520.27 | -123.22 | 81.65
#VALUE! | 1625 | 7.78 | 145.28 | 1614.24 | -134.52 | 89.78
| 1721 | 7.18 | 144.62 | 1709.43 | -144.75 | 96.95
| 1817 | 7.09 | 138.08 | 1804.69 | -154.05 | 104.38
| 1913 | 7.64 | 139.26 | 1899.89 | -163.3 | 112.5
| 2009 | 9.2 | 143.46 | 1994.86 | -174.3 | 121.24
| 2104 | 9.6 | 143.44 | 2088.58 | -186.76 | 130.48
| 2200 | 9.15 | 152.67 | 2183.3 | -199.98 | 138.75
| 2296 | 8.72 | 153.36 | 2278.14 | -213.26 | 145.52
| 2392 | 8.64 | 153.81 | 2373.04 | -226.24 | 151.97
| 2487 | 8.73 | 154.42 | 2466.95 | -239.14 | 158.23
| 2583 | 7.63 | 154.9 | 2561.97 | -251.49 | 164.08
| 2679 | 6.93 | 154.94 | 2657.2 | -262.5 | 169.23
| 2774 | 6.95 | 151.43 | 2751.5 | -272.74 | 174.41
| 2870 | 7.71 | 152.79 | 2846.72 | -283.57 | 180.13
| 2966 | 8.31 | 152.27 | 2941.78 | -295.44 | 186.3
| 3061 | 7.28 | 153.54 | 3035.9 | -306.9 | 192.18
| 3157 | 6.93 | 156.26 | 3131.16 | -317.65 | 197.22
| 3252 | 7.31 | 158.28 | 3225.43 | -328.51 | 201.77
| 3347 | 7.9 | 158.68 | 3319.59 | -340.21 | 206.38
| 3443 | 7.96 | 149.34 | 3414.68 | -352.07 | 212.17
| 3539 | 6.82 | 146.42 | 3509.88 | -362.54 | 218.71
| 3635 | 6.15 | 148.28 | 3605.27 | -371.66 | 224.56
| 3731 | 7.18 | 149.85 | 3700.62 | -381.23 | 230.28
| 3826 | 7.66 | 147.71 | 3794.82 | -391.71 | 236.65
| 3922 | 7.82 | 143.29 | 3889.95 | -402.36 | 243.97
| 4017 | 7.2 | 143.2 | 3984.13 | -412.3 | 251.4
| 4113 | 7.24 | 154.85 | 4079.38 | -422.6 | 257.57
| 4209 | 7.92 | 159.27 | 4174.54 | -434.26 | 262.48
| 4304 | 7.95 | 150.07 | 4268.63 | -446.07 | 268.08
| 4400 | 7.77 | 147.04 | 4363.73 | -457.27 | 274.92
| 4495 | 6.83 | 150.43 | 4457.96 | -467.57 | 281.2
| 4591 | 6.1 | 155.5 | 4553.35 | -477.18 | 286.14
| 4686 | 5.71 | 156.26 | 4647.84 | -486.1 | 290.13
| 4781 | 5.46 | 158.71 | 4742.39 | -494.64 | 293.68
| 4876 | 5.2 | 154 | 4836.98 | -502.72 | 297.2
| 4971 | 5.21 | 151.07 | 4931.59 | -510.36 | 301.18
| 5066 | 4.75 | 161.31 | 5026.23 | -517.86 | 304.52
| 5162 | 2.55 | 167.44 | 5122.03 | -523.71 | 306.26
| 5258 | 0.25 | 41.93 | 5218 | -525.64 | 306.87
| 5354 | 0.19 | 321.65 | 5314 | -525.36 | 306.91
| 5449 | 12.51 | 89.36 | 5408.26 | -525.12 | 317.14
| 5544 | 24.34 | 79.16 | 5498.25 | -521.31 | 346.77
| 5639 | 31.16 | 86.69 | 5582.3 | -516.2 | 390.6
| 5735 | 40.06 | 91.33 | 5660.28 | -515.49 | 446.4
| 5830 | 53.08 | 94.33 | 5725.46 | -519.08 | 515.13
| 5925 | 60.15 | 90.27 | 5777.72 | -522.14 | 594.32
| 6019 | 69.21 | 89.99 | 5817.88 | -522.33 | 679.2
| 6097 | 82.49 | 94.81 | 5836.91 | -525.58 | 754.57
| 6115 | 84.46 | 95.79 | 5838.96 | -527.23 | 772.38
| 6125 | 84.92 | 95.56 | 5839.88 | -528.22 | 782.29
| 6204 | 88.43 | 95.71 | 5844.46 | -535.96 | 860.76
| 6299 | 88.6 | 95.44 | 5846.93 | -545.19 | 955.28
| 6394 | 89.64 | 94.92 | 5848.39 | -553.76 | 1049.88
| 6489 | 90.61 | 94.19 | 5848.18 | -561.31 | 1144.58
| 6585 | 91.46 | 93.12 | 5846.44 | -567.43 | 1240.36
| 6680 | 91.38 | 92.07 | 5844.09 | -571.73 | 1335.23
| 6775 | 91.77 | 90.93 | 5841.48 | -574.21 | 1430.16
| 6870 | 91.25 | 89.67 | 5838.98 | -574.71 | 1525.13
| 6966 | 91.73 | 89.81 | 5836.48 | -574.27 | 1621.09
| 7060 | 91.14 | 90.21 | 5834.12 | -574.29 | 1715.06
| 7155 | 90.41 | 89.61 | 5832.84 | -574.14 | 1810.05
| 7250 | 89.9 | 89.25 | 5832.58 | -573.2 | 1905.05
| 7345 | 90.25 | 89.51 | 5832.46 | -572.17 | 2000.04
| 7440 | 89.4 | 90.18 | 5832.75 | -571.91 | 2095.04
| 7535 | 89.45 | 89.82 | 5833.7 | -571.91 | 2190.04
| 7631 | 89.78 | 90 | 5834.35 | -571.76 | 2286.03
| 7726 | 90.05 | 90.19 | 5834.49 | -571.92 | 2381.03
| 7822 | 90.45 | 90.34 | 5834.07 | -572.36 | 2477.03
| 7918 | 90.61 | 90.52 | 5833.18 | -573.08 | 2573.02
| 8013 | 90.96 | 90.77 | 5831.88 | -574.15 | 2668.01
| 8109 | 90.15 | 90.26 | 5830.95 | -575.01 | 2764
| 8205 | 90.23 | 90.11 | 5830.63 | -575.32 | 2860
| 8300 | 89.45 | 90.56 | 5830.9 | -575.88 | 2955
| 8395 | 89.2 | 90.02 | 5832.02 | -576.36 | 3049.99
| 8491 | 89.42 | 90.37 | 5833.17 | -576.69 | 3145.98
| 8587 | 89.51 | 90.02 | 5834.07 | -577.01 | 3241.97
| 8683 | 89.44 | 89.97 | 5834.95 | -577 | 3337.97
| 8779 | 90.38 | 90.96 | 5835.1 | -577.78 | 3433.96
| 8874 | 88.91 | 90.17 | 5835.69 | -578.72 | 3528.96
| 8970 | 90.11 | 90.26 | 5836.51 | -579.08 | 3624.95
| 9065 | 90.49 | 89.85 | 5836.01 | -579.17 | 3719.95
| 9160 | 90.14 | 89.7 | 5835.49 | -578.8 | 3814.95
| 9256 | 90.63 | 90.4 | 5834.84 | -578.88 | 3910.94
| 9351 | 88.85 | 89.22 | 5835.27 | -578.57 | 4005.93
| 9447 | 88.36 | 88.76 | 5837.61 | -576.88 | 4101.89
| 9542 | 87.76 | 89.04 | 5840.83 | -575.05 | 4196.82
| 9638 | 88.88 | 87.54 | 5843.64 | -572.19 | 4292.73
| 9733 | 88.09 | 87.88 | 5846.15 | -568.39 | 4387.62
| 9829 | 89.5 | 88.01 | 5848.17 | -564.95 | 4483.53
| 9925 | 90.31 | 89.42 | 5848.33 | -562.8 | 4579.51
| 10021 | 89.87 | 89.35 | 5848.18 | -561.77 | 4675.5
| 10116 | 91.42 | 89.15 | 5847.11 | -560.53 | 4770.48
| 10212 | 91.63 | 89.37 | 5844.56 | -559.29 | 4866.44
| 10308 | 91.22 | 89.16 | 5842.17 | -558.06 | 4962.4
| 10403 | 91.15 | 89.38 | 5840.2 | -556.85 | 5057.38
| 10499 | 90.71 | 89.41 | 5838.65 | -555.83 | 5153.36
| 10593 | 90.36 | 89.37 | 5837.77 | -554.83 | 5247.35
| 10685 | 89.96 | 89.81 | 5837.51 | -554.17 | 5339.35
| 10777 | 90.51 | 89.79 | 5837.13 | -553.85 | 5431.34
| 10869 | 90.03 | 89.94 | 5836.7 | -553.64 | 5523.34
| 10961 | 89.52 | 90.68 | 5837.06 | -554.13 | 5615.34
| 11053 | 88.97 | 90.83 | 5838.27 | -555.35 | 5707.32
| 11145 | 90.01 | 90.8 | 5839.09 | -556.65 | 5799.31
| 11237 | 89.28 | 90.7 | 5839.66 | -557.86 | 5891.3
| 11329 | 90.46 | 91.03 | 5839.87 | -559.25 | 5983.29
| 11421 | 91.2 | 91.35 | 5838.54 | -561.16 | 6075.26
| 11513 | 91.25 | 91.35 | 5836.57 | -563.32 | 6167.21
| 11605 | 90.92 | 90.09 | 5834.83 | -564.48 | 6259.18
| 11697 | 90.35 | 90.03 | 5833.81 | -564.58 | 6351.18
| 11789 | 89.96 | 89.99 | 5833.56 | -564.59 | 6443.18
| 11881 | 90 | 90.84 | 5833.59 | -565.26 | 6535.17
| 11972 | 91.33 | 92.09 | 5832.54 | -567.59 | 6626.13
| 12068 | 89.53 | 89.98 | 5831.82 | -569.32 | 6722.11
| 12164 | 88.63 | 89.24 | 5833.36 | -568.67 | 6818.09
| 12260 | 88.01 | 89.18 | 5836.17 | -567.34 | 6914.04
| 12355 | 88.12 | 88.68 | 5839.38 | -565.57 | 7008.97
| 12449 | 87.38 | 88.41 | 5843.07 | -563.18 | 7102.86
| 12543 | 89.43 | 89.01 | 5845.69 | -561.07 | 7196.8
| 12638 | 90.41 | 88.2 | 5845.82 | -558.76 | 7291.77
| 12734 | 90.99 | 89.14 | 5844.65 | -556.53 | 7387.73
| 12829 | 91.43 | 89.5 | 5842.64 | -555.4 | 7482.71
| 12924 | 90.81 | 88.21 | 5840.78 | -553.5 | 7577.67
| 13019 | 91.49 | 89.35 | 5838.88 | -551.48 | 7672.62
| 13114 | 89.3 | 88.39 | 5838.22 | -549.61 | 7767.6
| 13210 | 89.27 | 87.56 | 5839.42 | -546.22 | 7863.53
| 13305 | 89.26 | 88.37 | 5840.64 | -542.84 | 7958.46
| 13400 | 88.75 | 88.2 | 5842.29 | -540 | 8053.4
| 13495 | 88.31 | 88.27 | 5844.73 | -537.08 | 8148.33
| 13590 | 89.46 | 90.01 | 5846.58 | -535.65 | 8243.29
| 13686 | 90.28 | 92.02 | 5846.79 | -537.35 | 8339.27
| 13780 | 89.56 | 91.75 | 5846.92 | -540.44 | 8433.22
| 13875 | 89.92 | 91.79 | 5847.36 | -543.38 | 8528.17
| 13970 | 90.28 | 92.52 | 5847.19 | -546.95 | 8623.1
| 14066 | 90.21 | 92.97 | 5846.78 | -551.55 | 8718.99
| 14161 | 91.41 | 91.45 | 5845.44 | -555.21 | 8813.91
| 14255 | 91.41 | 91.75 | 5843.12 | -557.83 | 8907.84
| 14351 | 90.69 | 90.53 | 5841.36 | -559.74 | 9003.81
| 14446 | 90.04 | 90.75 | 5840.76 | -560.8 | 9098.8
| 14542 | 90.75 | 91.97 | 5840.1 | -563.08 | 9194.77
| 14637 | 90.97 | 90.31 | 5838.67 | -564.97 | 9289.73
| 14732 | 91.46 | 89.4 | 5836.66 | -564.73 | 9384.71
| 14827 | 91.83 | 89.92 | 5833.93 | -564.17 | 9479.67
| 14922 | 90.86 | 89.44 | 5831.7 | -563.64 | 9574.64
| 15017 | 90.71 | 88.66 | 5830.4 | -562.06 | 9669.62
| 15112 | 90.38 | 88.57 | 5829.49 | -559.77 | 9764.58
| 15208 | 90.12 | 87.41 | 5829.08 | -556.4 | 9860.52
| 15303 | 89.22 | 86.56 | 5829.62 | -551.4 | 9955.39
| 15399 | 88.71 | 87.13 | 5831.36 | -546.12 | 10051.23
| 15494 | 88.35 | 87.22 | 5833.79 | -541.44 | 10146.08
| 15589 | 87.73 | 86.44 | 5837.04 | -536.19 | 10240.88
| 15685 | 90.48 | 89.76 | 5838.54 | -533.01 | 10336.79
| 15781 | 90.59 | 89.33 | 5837.65 | -532.25 | 10432.78
| 15834 | 89.36 | 88.78 | 5837.67 | -531.37 | 10485.77
| 15902 | 89.36 | 88.78 | 5838.43 | -529.92 | 10553.75

## Lookup (hidden)
North Reference | RetunValue | Grid Type | ReturnValue | Deviation Indicator | ReturnValue
| 2 |  | 0 |  | 4
True |  | SPCS-Colorado Central-NAD27 |  | Directional
Grid |  | SPCS-Colorado Central-NAD83 |  | High Angle
|  | SPCS-Colorado North-NAD27 |  | Horizontal
SPCS-Colorado North-NAD83
SPCS-Colorado South-NAD27
SPCS-Colorado South-NAD83
UTM-Zone 12 NAD27
UTM-Zone 12 NAD83
UTM-Zone 13 NAD27
UTM-Zone 13 NAD83