## Data
Header Information | measured depth (ft) | inclination (°) | azimuth (°) | true vertical depth (ft) | northing +N/-S (ft) | easting +E/-W (ft)
Operator Name | 0 | 0 | 0 | 0 | 0 | 0
Extraction | 123 | 1.24 | 342.65 | 122.9904 | 1.2704 | -0.3969
Operator Number | 215 | 1.5 | 333.62 | 214.9641 | 3.2993 | -1.2288
| 306 | 0.84 | 1.43 | 305.9453 | 5.0332 | -1.7414
Well Name and Number | 395 | 0.71 | 4.51 | 394.9372 | 6.2351 | -1.6817
| 485 | 0.84 | 7.02 | 484.9289 | 7.4457 | -1.5572
API Number (if available) | 574 | 0.93 | 68.51 | 573.9201 | 8.3578 | -0.80543
| 664 | 0.18 | 25.63 | 663.9155 | 8.7529 | -0.064652
Location: QQ SEC TWP RGE | 754 | 0.84 | 355.43 | 753.9115 | 9.538 | -0.056064
| 844 | 1.55 | 359.4 | 843.8914 | 11.4128 | -0.12137
Citing Type: Planned or Actual | 932 | 3.09 | 20.34 | 931.818 | 14.827 | 0.69064
| 1022 | 5.35 | 21.27 | 1021.5682 | 21.0123 | 3.0562
Deviation Indicator | 1112 | 7.42 | 16.6 | 1111.0057 | 30.4925 | 6.2389
Horizontal | 1201 | 9.19 | 12.19 | 1199.0697 | 42.9477 | 9.3816
North Reference | 1290 | 11.31 | 6.27 | 1286.6468 | 58.5717 | 11.8358
True | 1379 | 13.43 | 4.25 | 1373.5761 | 77.556 | 13.5551
Grid Type | 1469 | 15.2 | 4.91 | 1460.7783 | 99.7359 | 15.3396
#VALUE! | 1558 | 17.45 | 6.05 | 1546.1848 | 124.6338 | 17.745
| 1631 | 17.45 | 6.05 | 1615.8252 | 146.4026 | 20.0522

## Lookup (hidden)
North Reference | RetunValue | Grid Type | ReturnValue | Deviation Indicator | ReturnValue
| 2 |  | 0 |  | 4
True |  | SPCS-Colorado Central-NAD27 |  | Directional
Grid |  | SPCS-Colorado Central-NAD83 |  | High Angle
|  | SPCS-Colorado North-NAD27 |  | Horizontal
SPCS-Colorado North-NAD83
SPCS-Colorado South-NAD27
SPCS-Colorado South-NAD83
UTM-Zone 12 NAD27
UTM-Zone 12 NAD83
UTM-Zone 13 NAD27
UTM-Zone 13 NAD83