## Data
Header Information | measured depth (ft) | inclination (°) | azimuth (°) | true vertical depth (ft) | northing +N/-S (ft) | easting +E/-W (ft)
Operator Name | 0 | 0 | 0 | 0 | 0 | 0
Extraction | 123 | 0.53 | 31.14 | 122.9982 | 0.48691 | 0.29419
Operator Number | 215 | 0.4 | 25.9 | 214.9952 | 1.14 | 0.6545
| 307 | 0.49 | 45.2 | 306.9925 | 1.7061 | 1.0739
Well Name and Number | 396 | 0.71 | 61.2 | 395.9876 | 2.2399 | 1.8272
| 486 | 0.62 | 300.53 | 485.9846 | 2.7559 | 1.8964
API Number (if available) | 575 | 1.1 | 305.9 | 574.9743 | 3.5014 | 0.78961
| 665 | 0.18 | 284.26 | 664.9678 | 4.0428 | -0.047211
Location: QQ SEC TWP RGE | 754 | 0.09 | 91.21 | 753.9677 | 4.0758 | -0.11282
| 844 | 1.28 | 18.1 | 843.96 | 5.0298 | 0.27017
Citing Type: Planned or Actual | 933 | 4.11 | 28.23 | 932.8529 | 8.7855 | 2.088
| 1023 | 7.42 | 29.78 | 1022.3853 | 16.6732 | 6.5011
Deviation Indicator | 1112 | 10.21 | 28.14 | 1110.3255 | 28.619 | 13.0769
Horizontal | 1202 | 12.42 | 24.8 | 1198.5717 | 44.4407 | 20.8995
North Reference | 1291 | 15.02 | 24.4 | 1285.0248 | 63.6347 | 29.6797
True | 1380 | 18.03 | 25.63 | 1370.3392 | 86.5606 | 40.4041
Grid Type | 1469 | 20.5 | 26.12 | 1454.3489 | 112.9756 | 53.2249
#VALUE! | 1559 | 23.42 | 24.97 | 1537.8104 | 143.3464 | 67.7166
| 1597 | 23.99 | 23.52 | 1572.6044 | 157.2759 | 73.9875
| 1658 | 23.99 | 23.52 | 1628.335 | 180.0166 | 83.8849

## Lookup (hidden)
North Reference | RetunValue | Grid Type | ReturnValue | Deviation Indicator | ReturnValue
| 2 |  | 0 |  | 4
True |  | SPCS-Colorado Central-NAD27 |  | Directional
Grid |  | SPCS-Colorado Central-NAD83 |  | High Angle
|  | SPCS-Colorado North-NAD27 |  | Horizontal
SPCS-Colorado North-NAD83
SPCS-Colorado South-NAD27
SPCS-Colorado South-NAD83
UTM-Zone 12 NAD27
UTM-Zone 12 NAD83
UTM-Zone 13 NAD27
UTM-Zone 13 NAD83