## Data
Header Information | measured depth (ft) | inclination (°) | azimuth (°) | true vertical depth (ft) | northing +N/-S (ft) | easting +E/-W (ft)
Operator Name | 0 | 0 | 0 | 0 | 0 | 0
Extraction | 123 | 0.22 | 189.74 | 122.9997 | -0.23274 | -0.03995
Operator Number | 213 | 0.31 | 105.31 | 212.999 | -0.46732 | 0.16565
| 307 | 0.22 | 40.31 | 306.9982 | -0.39685 | 0.52767
Well Name and Number | 396 | 0.71 | 79.79 | 395.9951 | -0.16881 | 1.1809
| 486 | 0.71 | 81.2 | 485.9882 | 0.015339 | 2.2807
API Number (if available) | 575 | 0.44 | 45.55 | 574.9839 | 0.33901 | 3.0696
| 665 | 0.18 | 253.9 | 664.9832 | 0.54181 | 3.1805
Location: QQ SEC TWP RGE | 754 | 0.97 | 30.88 | 753.9794 | 1.1496 | 3.4328
| 844 | 3.4 | 28.14 | 843.9072 | 4.1572 | 5.0827
Citing Type: Planned or Actual | 933 | 6.63 | 26.78 | 932.5548 | 11.073 | 8.6433
| 1023 | 9.99 | 30.44 | 1021.5977 | 22.445 | 14.9411
Deviation Indicator | 1112 | 13.17 | 29.51 | 1108.775 | 37.9282 | 23.8487
Horizontal | 1202 | 15.42 | 30.83 | 1195.983 | 57.1279 | 35.0325
North Reference | 1291 | 17.68 | 30.26 | 1281.2904 | 78.9642 | 47.9085
True | 1380 | 20.77 | 27.66 | 1365.3185 | 104.6212 | 62.0482
Grid Type | 1469 | 22.67 | 27.44 | 1447.996 | 133.8227 | 77.279
#VALUE! | 1559 | 24.44 | 28.85 | 1530.4943 | 165.5257 | 94.2566
| 1646 | 24.44 | 28.85 | 1609.6987 | 197.0535 | 111.625

## Lookup (hidden)
North Reference | RetunValue | Grid Type | ReturnValue | Deviation Indicator | ReturnValue
| 2 |  | 0 |  | 4
True |  | SPCS-Colorado Central-NAD27 |  | Directional
Grid |  | SPCS-Colorado Central-NAD83 |  | High Angle
|  | SPCS-Colorado North-NAD27 |  | Horizontal
SPCS-Colorado North-NAD83
SPCS-Colorado South-NAD27
SPCS-Colorado South-NAD83
UTM-Zone 12 NAD27
UTM-Zone 12 NAD83
UTM-Zone 13 NAD27
UTM-Zone 13 NAD83