## Data
Header Information | measured depth (ft) | inclination (°) | azimuth (°) | true vertical depth (ft) | northing +N/-S (ft) | easting +E/-W (ft)
Operator Name | 0 | 0 | 0 | 0 | 0 | 0
Extraction | 123 | 0.35 | 92.39 | 122.9992 | -0.015666 | 0.37535
Operator Number | 215 | 1.5 | 50.75 | 214.9863 | 0.73451 | 1.5886
| 307 | 3.62 | 46.17 | 306.8893 | 3.508 | 4.6167
Well Name and Number | 396 | 5.88 | 42.55 | 395.5781 | 8.8129 | 9.7271
| 486 | 8.35 | 37 | 484.8792 | 17.4295 | 16.7785
API Number (if available) | 575 | 10.08 | 37.75 | 572.7273 | 28.7497 | 25.4365
| 665 | 11.58 | 41.23 | 661.1227 | 41.7716 | 36.2127
Location: QQ SEC TWP RGE | 754 | 12.64 | 41.32 | 748.1409 | 55.8034 | 48.5299
| 844 | 15.55 | 41.36 | 835.422 | 72.257 | 63.0062
Citing Type: Planned or Actual | 933 | 18.38 | 39.43 | 920.541 | 92.0532 | 79.8046
| 1023 | 19.8 | 39.29 | 1005.5894 | 114.8117 | 98.4704
Deviation Indicator | 1112 | 20.72 | 40.22 | 1089.0823 | 138.5005 | 118.1827
Horizontal | 1202 | 20.02 | 41.19 | 1173.4538 | 162.2509 | 138.6091
North Reference | 1291 | 21.61 | 40.35 | 1256.6426 | 186.2069 | 159.2543
True | 1380 | 24.26 | 39.47 | 1338.5998 | 212.8161 | 181.492
Grid Type | 1469 | 25.72 | 41.45 | 1419.267 | 241.4076 | 205.9002
#VALUE! | 1559 | 27.22 | 43 | 1499.8308 | 271.1009 | 232.8674
| 1645 | 29.7 | 42.55 | 1575.4319 | 301.1852 | 260.6926
| 1706 | 29.7 | 42.55 | 1628.4184 | 323.4501 | 281.1304

## Lookup (hidden)
North Reference | RetunValue | Grid Type | ReturnValue | Deviation Indicator | ReturnValue
| 2 |  | 0 |  | 4
True |  | SPCS-Colorado Central-NAD27 |  | Directional
Grid |  | SPCS-Colorado Central-NAD83 |  | High Angle
|  | SPCS-Colorado North-NAD27 |  | Horizontal
SPCS-Colorado North-NAD83
SPCS-Colorado South-NAD27
SPCS-Colorado South-NAD83
UTM-Zone 12 NAD27
UTM-Zone 12 NAD83
UTM-Zone 13 NAD27
UTM-Zone 13 NAD83