## Data
Header Information | measured depth (ft) | inclination (°) | azimuth (°) | true vertical depth (ft) | northing +N/-S (ft) | easting +E/-W (ft)
Operator Name | 0 | 0 | 308.12 | 0 | 0 | 0
KERR-MCGEE | 17 | 0 | 308.12 | 17 | 0 | 0
Operator Number | 128 | 0.13 | 308.12 | 128 | 0.08 | -0.1
47120 | 223 | 0.26 | 340.02 | 223 | 0.35 | -0.26
Well Name and Number | 318 | 0.57 | 333.96 | 318 | 0.97 | -0.54
FARLEY 23-1HZ | 414 | 2.29 | 301.35 | 413.96 | 2.4 | -2.39
API Number (if available) | 508 | 3.69 | 304.07 | 507.83 | 5.07 | -6.5
| 604 | 5.01 | 291.51 | 603.56 | 8.34 | -12.96
Location: QQ SEC TWP RGE | 698 | 5.93 | 292.91 | 697.13 | 11.74 | -21.25
SEC.23-T3N-R66W | 793 | 7.08 | 290.8 | 791.52 | 15.73 | -31.24
Citing Type: Planned or Actual | 888 | 9.05 | 292.38 | 885.57 | 20.65 | -43.62
ACTUAL | 984 | 11.73 | 292.12 | 979.99 | 27.2 | -59.65
Deviation Indicator | 1079 | 13.27 | 291.42 | 1072.73 | 34.82 | -78.75
Horizontal | 1174 | 14.11 | 292.3 | 1165.03 | 43.19 | -99.61
North Reference | 1268 | 14.37 | 291.15 | 1256.15 | 51.75 | -121.09
True | 1363 | 15.25 | 292.82 | 1347.99 | 60.85 | -143.6
Grid Type | 1458 | 14.99 | 292.82 | 1439.7 | 70.46 | -166.44
#VALUE! | 1553 | 14.68 | 293.53 | 1531.53 | 80.03 | -188.8
| 1648 | 16.08 | 295.46 | 1623.13 | 90.49 | -211.72
| 1743 | 14.5 | 293.26 | 1714.77 | 100.85 | -234.53
| 1819 | 13.45 | 291.94 | 1788.52 | 107.91 | -251.47
| 1877 | 13.5 | 294.16 | 1844.92 | 113.2 | -263.9
| 1964 | 13.34 | 294.82 | 1929.54 | 121.57 | -282.27
| 2052 | 15.05 | 295.68 | 2014.85 | 130.78 | -301.79
| 2139 | 14.41 | 294.41 | 2098.99 | 140.15 | -321.82
| 2227 | 15.61 | 295.38 | 2183.99 | 149.75 | -342.49
| 2314 | 15.02 | 294.54 | 2267.9 | 159.45 | -363.32
| 2401 | 14.62 | 294.88 | 2352.01 | 168.75 | -383.54
| 2489 | 16.19 | 292.38 | 2436.84 | 178.09 | -404.96
| 2577 | 15.04 | 292.95 | 2521.59 | 187.22 | -426.82
| 2664 | 14.12 | 294.15 | 2605.79 | 195.96 | -446.9
| 2752 | 15.77 | 293.96 | 2690.81 | 205.21 | -467.62
| 2839 | 15.16 | 293.76 | 2774.66 | 214.59 | -488.84
| 2926 | 14.74 | 293.66 | 2858.72 | 223.62 | -509.39
| 3014 | 14.25 | 293.94 | 2943.91 | 232.51 | -529.54
| 3101 | 16.26 | 293.32 | 3027.84 | 241.67 | -550.51
| 3189 | 15.52 | 293.48 | 3112.48 | 251.24 | -572.63
| 3277 | 14.08 | 294.17 | 3197.56 | 260.32 | -593.19
| 3364 | 15.56 | 292.94 | 3281.66 | 269.2 | -613.59
| 3451 | 13.92 | 293.94 | 3365.8 | 277.99 | -633.9
| 3539 | 14.74 | 295.97 | 3451.06 | 287.19 | -653.64
| 3626 | 15.54 | 295.05 | 3535.04 | 296.97 | -674.15
| 3714 | 15.95 | 293.91 | 3619.74 | 306.86 | -695.88
| 3802 | 14.07 | 294.3 | 3704.73 | 316.17 | -716.69
| 3889 | 14.95 | 293.58 | 3788.96 | 325.01 | -736.61
| 3977 | 15.19 | 292.56 | 3873.93 | 333.97 | -757.66
| 4064 | 14.21 | 290.93 | 3958.08 | 342.16 | -778.16
| 4151 | 12.45 | 294.87 | 4042.74 | 349.92 | -796.65
| 4239 | 9.26 | 297.31 | 4129.15 | 357.16 | -811.55
| 4326 | 7.96 | 299.71 | 4215.17 | 363.36 | -823
| 4414 | 6.29 | 301.23 | 4302.49 | 368.88 | -832.42
| 4501 | 4.58 | 295.47 | 4389.09 | 372.84 | -839.63
| 4588 | 2.88 | 304.7 | 4475.91 | 375.58 | -844.56
| 4676 | 0.95 | 304.65 | 4563.85 | 377.25 | -846.98
| 4763 | 0.85 | 309.9 | 4650.84 | 378.08 | -848.07
| 4851 | 0.67 | 322.33 | 4738.83 | 378.9 | -848.88
| 4939 | 1.29 | 343.61 | 4826.82 | 380.26 | -849.48
| 4965 | 1.55 | 343.23 | 4852.81 | 380.88 | -849.66
| 5052 | 1.81 | 347.73 | 4939.77 | 383.35 | -850.29
| 5140 | 0.8 | 54.85 | 5027.75 | 385.06 | -850.08
| 5227 | 0.81 | 51.55 | 5114.75 | 385.79 | -849.11
| 5315 | 0.92 | 46.78 | 5202.74 | 386.66 | -848.1
| 5402 | 0.84 | 58.31 | 5289.73 | 387.47 | -847.05
| 5490 | 0.68 | 56.65 | 5377.72 | 388.1 | -846.07
| 5577 | 0.64 | 61.59 | 5464.71 | 388.62 | -845.21
| 5665 | 0.3 | 43.89 | 5552.71 | 389.02 | -844.62
| 5752 | 0.23 | 6.59 | 5639.71 | 389.35 | -844.44
| 5839 | 0.23 | 327.02 | 5726.71 | 389.67 | -844.51
| 5927 | 0.2 | 299.45 | 5814.71 | 389.9 | -844.74
| 6015 | 0.34 | 300.85 | 5902.71 | 390.11 | -845.1
| 6102 | 0.74 | 253.15 | 5989.7 | 390.08 | -845.86
| 6190 | 0.88 | 274.57 | 6077.69 | 389.96 | -847.08
| 6277 | 0.43 | 13 | 6164.69 | 390.34 | -847.67
| 6365 | 0.41 | 334.49 | 6252.69 | 390.94 | -847.73
| 6452 | 0.36 | 283.41 | 6339.69 | 391.29 | -848.13
| 6540 | 0.56 | 41.16 | 6427.68 | 391.67 | -848.12
| 6627 | 0.42 | 23.15 | 6514.68 | 392.29 | -847.71
| 6714 | 0.34 | 303.55 | 6601.68 | 392.72 | -847.8
| 6750 | 2.043 | 175.448 | 6637.67 | 392.14 | -847.84
| 6802 | 5.31 | 171.27 | 6689.56 | 388.84 | -847.4
| 6890 | 12.87 | 168.18 | 6776.39 | 375.2 | -844.77
| 6977 | 18.47 | 164.54 | 6860.13 | 352.42 | -839.11
| 7065 | 23.86 | 170.39 | 6942.17 | 321.41 | -832.42
| 7152 | 28.82 | 175.91 | 7020.12 | 283.11 | -827.98
| 7240 | 35.38 | 175 | 7094.63 | 236.53 | -824.24
| 7328 | 45.75 | 171.02 | 7161.4 | 179.85 | -817.08
| 7345 | 46.76 | 170.993 | 7173.16 | 167.72 | -815.16
| 7416 | 50.98 | 170.89 | 7219.85 | 114.92 | -806.74
| 7503 | 58.23 | 174.26 | 7270.21 | 44.65 | -797.68
| 7591 | 65.38 | 175 | 7311.77 | -32.52 | -790.44
| 7678 | 72.98 | 174.97 | 7342.67 | -113.47 | -783.34
| 7766 | 78.72 | 174.2 | 7364.17 | -198.38 | -775.28
| 7853 | 83.25 | 175.3 | 7377.8 | -283.92 | -767.43
| 7941 | 87.53 | 176.72 | 7384.87 | -371.4 | -761.33
| 8028 | 89.75 | 176.42 | 7386.93 | -458.22 | -756.13
| 8115 | 89.92 | 176.23 | 7387.19 | -545.04 | -750.55
| 8203 | 90.15 | 175.96 | 7387.13 | -632.83 | -744.56
| 8291 | 90.08 | 175.97 | 7386.95 | -720.62 | -738.36
| 8378 | 89.72 | 174.67 | 7387.11 | -807.32 | -731.27
| 8465 | 89.3 | 173.34 | 7387.85 | -893.84 | -722.18
| 8553 | 90.36 | 174.62 | 7388.11 | -981.35 | -712.95
| 8595 | 90.148 | 175.194 | 7387.93 | -1023.19 | -709.22
| 8640 | 89.92 | 175.81 | 7387.9 | -1068.05 | -705.69
| 8728 | 89.64 | 175.4 | 7388.24 | -1155.79 | -698.95
| 8815 | 89.33 | 175.21 | 7389.02 | -1242.49 | -691.83
| 8902 | 91.69 | 176.37 | 7388.24 | -1329.25 | -685.44
| 8990 | 90.49 | 176.08 | 7386.57 | -1417.04 | -679.65
| 9077 | 89.78 | 175.12 | 7386.37 | -1503.78 | -672.98
| 9164 | 90.65 | 176.58 | 7386.04 | -1590.55 | -666.68
| 9252 | 90.36 | 176.02 | 7385.26 | -1678.36 | -661
| 9339 | 90.05 | 175.84 | 7384.95 | -1765.14 | -654.83
| 9427 | 89.95 | 175.91 | 7384.95 | -1852.91 | -648.5
| 9514 | 89.39 | 175.2 | 7385.45 | -1939.65 | -641.75
| 9601 | 89.93 | 176.7 | 7385.97 | -2026.43 | -635.61
| 9689 | 90.04 | 176.68 | 7385.99 | -2114.28 | -630.53
| 9777 | 90.45 | 176.57 | 7385.62 | -2202.13 | -625.35
| 9864 | 90.28 | 176.4 | 7385.06 | -2288.96 | -620.01
| 9952 | 90.21 | 175.71 | 7384.69 | -2376.75 | -613.96
| 10039 | 89.45 | 175.98 | 7384.94 | -2463.52 | -607.66
| 10127 | 88.28 | 174.82 | 7386.69 | -2551.22 | -600.6
| 10214 | 88.17 | 174.05 | 7389.38 | -2637.77 | -592.17
| 10301 | 89.73 | 174.93 | 7390.98 | -2724.35 | -583.82
| 10389 | 88.5 | 174.89 | 7392.34 | -2811.99 | -576.01
| 10476 | 88.27 | 173.07 | 7394.79 | -2898.47 | -566.89
| 10564 | 88.51 | 172.8 | 7397.26 | -2985.77 | -556.07
| 10651 | 90.5 | 175.16 | 7398.01 | -3072.27 | -546.95
| 10739 | 91.78 | 177.5 | 7396.26 | -3160.07 | -541.32
| 10826 | 91.01 | 178.57 | 7394.14 | -3246.99 | -538.34
| 10914 | 91.84 | 178.96 | 7391.95 | -3334.94 | -536.44
| 11001 | 92.16 | 179.6 | 7388.92 | -3421.88 | -535.35
| 11088 | 90.47 | 177.62 | 7386.92 | -3508.82 | -533.24
| 11176 | 90.42 | 177.55 | 7386.24 | -3596.74 | -529.53
| 11263 | 90.48 | 177.12 | 7385.55 | -3683.65 | -525.48
| 11350 | 91.12 | 177.25 | 7384.34 | -3770.53 | -521.21
| 11438 | 90.35 | 175.97 | 7383.21 | -3858.37 | -516.01
| 11526 | 89.7 | 175.09 | 7383.17 | -3946.1 | -509.15
| 11613 | 89.76 | 174.73 | 7383.58 | -4032.75 | -501.43
| 11700 | 89.15 | 174.41 | 7384.41 | -4119.36 | -493.2
| 11787 | 88.96 | 174.29 | 7385.85 | -4205.92 | -484.63
| 11875 | 89.13 | 174.2 | 7387.31 | -4293.47 | -475.81
| 11962 | 89.19 | 174.44 | 7388.59 | -4380.03 | -467.2
| 12050 | 90.28 | 175.51 | 7388.99 | -4467.69 | -459.49
| 12138 | 89.61 | 175.94 | 7389.08 | -4555.45 | -452.93
| 12225 | 90.84 | 176.65 | 7388.74 | -4642.26 | -447.31
| 12312 | 90.38 | 176.94 | 7387.81 | -4729.12 | -442.45
| 12400 | 90.58 | 176.91 | 7387.07 | -4816.99 | -437.73
| 12487 | 90.75 | 175.87 | 7386.06 | -4903.81 | -432.25
| 12575 | 91.35 | 176.05 | 7384.45 | -4991.58 | -426.05
| 12662 | 91.47 | 175.97 | 7382.31 | -5078.34 | -420
| 12750 | 91.87 | 175.75 | 7379.75 | -5166.07 | -413.65
| 12837 | 90.67 | 173.91 | 7377.82 | -5252.69 | -405.81
| 12925 | 91.95 | 173.84 | 7375.81 | -5340.16 | -396.43
| 13012 | 90.15 | 174.59 | 7374.21 | -5426.7 | -387.66
| 13059 | 89.514 | 174.574 | 7374.35 | -5473.49 | -383.22
| 13100 | 88.96 | 174.56 | 7374.89 | -5514.3 | -379.34
| 13187 | 89.78 | 174.82 | 7375.85 | -5600.92 | -371.29
| 13274 | 89.68 | 174.25 | 7376.26 | -5687.53 | -363
| 13362 | 90.41 | 174.07 | 7376.19 | -5775.07 | -354.05
| 13412 | 91.07 | 174.02 | 7375.55 | -5824.8 | -348.86
| 13465 | 91.07 | 174.02 | 7374.56 | -5877.5 | -343.34

## Lookup (hidden)
North Reference | RetunValue | Grid Type | ReturnValue | Deviation Indicator | ReturnValue
| 2 |  | 0 |  | 4
True |  | SPCS-Colorado Central-NAD27 |  | Directional
Grid |  | SPCS-Colorado Central-NAD83 |  | High Angle
|  | SPCS-Colorado North-NAD27 |  | Horizontal
SPCS-Colorado North-NAD83
SPCS-Colorado South-NAD27
SPCS-Colorado South-NAD83
UTM-Zone 12 NAD27
UTM-Zone 12 NAD83
UTM-Zone 13 NAD27
UTM-Zone 13 NAD83