## Data
Header Information | measured depth (ft) | inclination (°) | azimuth (°) | true vertical depth (ft) | northing +N/-S (ft) | easting +E/-W (ft)
Operator Name | 0 | 0 | 235.78 | 0 | 0 | 0
KERR-MCGEE | 17 | 0 | 235.78 | 17 | 0 | 0
Operator Number | 128 | 0.18 | 235.78 | 128 | -0.1 | -0.14
47120 | 223 | 0.4 | 212.49 | 223 | -0.46 | -0.45
Well Name and Number | 318 | 0.53 | 197.11 | 318 | -1.16 | -0.75
FARLEY 23-3HZ | 414 | 0.88 | 77.76 | 413.99 | -1.43 | -0.16
API Number (if available) | 508 | 2.2 | 61.93 | 507.96 | -0.43 | 2.13
| 604 | 2.46 | 29.15 | 603.88 | 2.24 | 4.76
Location: QQ SEC TWP RGE | 698 | 4.7 | 31.09 | 697.69 | 7.3 | 7.74
SEC.23-T3N-R66W | 793 | 5.36 | 34.34 | 792.32 | 14.3 | 12.25
Citing Type: Planned or Actual | 888 | 6.46 | 39 | 886.82 | 22.11 | 18.11
ACTUAL | 984 | 8.04 | 40.75 | 982.05 | 31.4 | 25.9
Deviation Indicator | 1079 | 8.7 | 44.88 | 1076.04 | 41.52 | 35.3
Horizontal | 1174 | 8.26 | 45.32 | 1170 | 51.41 | 45.22
North Reference | 1268 | 8.53 | 43.3 | 1262.99 | 61.23 | 54.81
True | 1363 | 8.7 | 38.38 | 1356.92 | 71.99 | 64.1
Grid Type | 1458 | 8.04 | 35.13 | 1450.91 | 83.06 | 72.38
#VALUE! | 1553 | 8.96 | 36.62 | 1544.86 | 94.43 | 80.62
| 1648 | 8.61 | 41.72 | 1638.75 | 105.68 | 89.77
| 1743 | 7.82 | 44.27 | 1732.78 | 115.61 | 99.01
| 1794 | 7.78 | 45.32 | 1783.3 | 120.52 | 103.89
| 1877 | 7.72 | 50.59 | 1865.55 | 128.01 | 112.19
| 1964 | 10 | 50.32 | 1951.5 | 136.55 | 122.52
| 2052 | 9.36 | 47.61 | 2038.25 | 146.25 | 133.68
| 2140 | 9.03 | 45.57 | 2125.12 | 155.91 | 143.9
| 2227 | 8.62 | 44.22 | 2211.09 | 165.36 | 153.32
| 2314 | 8.24 | 43.99 | 2297.15 | 174.52 | 162.2
| 2402 | 7.69 | 42.79 | 2384.3 | 183.38 | 170.58
| 2489 | 7.19 | 42.77 | 2470.57 | 191.64 | 178.23
| 2577 | 8.63 | 44.41 | 2557.73 | 200.4 | 186.59
| 2664 | 8.16 | 42.95 | 2643.8 | 209.59 | 195.37
| 2752 | 7.54 | 41.68 | 2730.97 | 218.47 | 203.46
| 2839 | 7.11 | 41.31 | 2817.26 | 226.78 | 210.81
| 2927 | 6.74 | 41.41 | 2904.62 | 234.74 | 217.82
| 3014 | 7.23 | 35.79 | 2990.97 | 243.01 | 224.4
| 3101 | 6.82 | 33.63 | 3077.32 | 251.75 | 230.46
| 3189 | 6.78 | 33.85 | 3164.7 | 260.42 | 236.25
| 3277 | 8.11 | 41.54 | 3251.96 | 269.38 | 243.26
| 3364 | 7.39 | 41.33 | 3338.16 | 278.17 | 251.02
| 3451 | 8.02 | 38.27 | 3424.38 | 287.14 | 258.48
| 3539 | 8.74 | 43.59 | 3511.44 | 296.8 | 266.89
| 3626 | 7.63 | 41.64 | 3597.55 | 305.91 | 275.29
| 3714 | 8.58 | 36.04 | 3684.67 | 315.58 | 283.03
| 3802 | 7.45 | 34.28 | 3771.81 | 325.6 | 290.11
| 3889 | 6.73 | 35.71 | 3858.15 | 334.4 | 296.26
| 3977 | 6.27 | 37.5 | 3945.58 | 342.4 | 302.19
| 4064 | 4.89 | 40.89 | 4032.17 | 348.97 | 307.51
| 4151 | 3.12 | 12.54 | 4118.96 | 354.09 | 310.45
| 4239 | 1.05 | 6.96 | 4206.9 | 357.23 | 311.07
| 4326 | 1.3 | 7.37 | 4293.88 | 359 | 311.3
| 4414 | 1.17 | 16.56 | 4381.86 | 360.85 | 311.68
| 4501 | 1.31 | 351.3 | 4468.84 | 362.68 | 311.78
| 4588 | 1.52 | 6.79 | 4555.81 | 364.81 | 311.77
| 4676 | 1.4 | 355.41 | 4643.78 | 367.04 | 311.82
| 4764 | 1.79 | 11.83 | 4731.75 | 369.46 | 312.02
| 4851 | 0.38 | 72.96 | 4818.73 | 370.87 | 312.57
| 4965 | 0.71 | 78.9 | 4932.73 | 371.12 | 313.63
| 5053 | 0.75 | 231.99 | 5020.73 | 370.87 | 313.71
| 5140 | 0.51 | 232.68 | 5107.72 | 370.29 | 312.95
| 5228 | 0.38 | 250.9 | 5195.72 | 369.95 | 312.36
| 5315 | 0.43 | 284.06 | 5282.72 | 369.94 | 311.77
| 5403 | 0.28 | 290.74 | 5370.71 | 370.09 | 311.25
| 5490 | 0.4 | 344.4 | 5457.71 | 370.46 | 310.97
| 5578 | 0.58 | 356.4 | 5545.71 | 371.2 | 310.86
| 5665 | 0.49 | 24.63 | 5632.71 | 371.98 | 310.99
| 5752 | 0.47 | 22.37 | 5719.7 | 372.65 | 311.28
| 5840 | 0.49 | 20.92 | 5807.7 | 373.33 | 311.55
| 5928 | 0.35 | 49.85 | 5895.7 | 373.86 | 311.89
| 6015 | 0.34 | 72.71 | 5982.7 | 374.11 | 312.34
| 6102 | 0.14 | 70.61 | 6069.69 | 374.22 | 312.69
| 6190 | 0.09 | 25.03 | 6157.69 | 374.32 | 312.82
| 6278 | 0.2 | 177.49 | 6245.69 | 374.23 | 312.85
| 6365 | 0.48 | 116.54 | 6332.69 | 373.91 | 313.19
| 6453 | 0.69 | 100.83 | 6420.69 | 373.65 | 314.04
| 6540 | 1.07 | 111.41 | 6507.68 | 373.25 | 315.31
| 6546 | 1.412 | 139.798 | 6513.68 | 373.17 | 315.41
| 6628 | 10.48 | 181.41 | 6595.17 | 364.93 | 315.88
| 6715 | 15.85 | 180.34 | 6679.85 | 345.12 | 315.61
| 6802 | 20.83 | 179.76 | 6762.4 | 317.76 | 315.61
| 6891 | 26.5 | 182.26 | 6843.89 | 282.06 | 314.89
| 6978 | 35.05 | 184.28 | 6918.57 | 237.67 | 312.25
| 7065 | 40.77 | 185 | 6987.18 | 184.42 | 307.91
| 7112 | 43.029 | 184.806 | 7022.16 | 153.15 | 305.23
| 7153 | 45 | 184.65 | 7051.65 | 124.76 | 302.88
| 7241 | 51.29 | 182.13 | 7110.34 | 59.37 | 299.08
| 7329 | 60.95 | 179.97 | 7159.34 | -13.59 | 297.82
| 7416 | 66.83 | 180.64 | 7197.61 | -91.67 | 297.39
| 7504 | 72.89 | 180.23 | 7227.9 | -174.25 | 296.77
| 7591 | 84.12 | 178.72 | 7245.21 | -259.36 | 297.57
| 7679 | 90.22 | 177.21 | 7249.55 | -347.16 | 300.7
| 7766 | 90.58 | 177.08 | 7248.95 | -434.05 | 305.03
| 7853 | 91.19 | 176.42 | 7247.6 | -520.9 | 309.96
| 7941 | 90.38 | 178.77 | 7246.4 | -608.8 | 313.65
| 8028 | 91.02 | 179.08 | 7245.33 | -695.78 | 315.28
| 8116 | 89.64 | 180.58 | 7244.83 | -783.77 | 315.55
| 8203 | 90.21 | 180.36 | 7244.94 | -870.77 | 314.83
| 8291 | 91.44 | 180.16 | 7243.67 | -958.76 | 314.43
| 8378 | 90.02 | 181.99 | 7242.57 | -1045.73 | 312.8
| 8458 | 89.711 | 181.899 | 7242.75 | -1125.68 | 310.09
| 8466 | 89.68 | 181.89 | 7242.8 | -1133.68 | 309.82
| 8554 | 91.12 | 181.77 | 7242.18 | -1221.63 | 307.01
| 8641 | 88.71 | 182.76 | 7242.31 | -1308.56 | 303.57
| 8728 | 88.65 | 182.39 | 7244.32 | -1395.44 | 299.67
| 8816 | 88.42 | 181.91 | 7246.57 | -1483.35 | 296.37
| 8903 | 88.87 | 181.88 | 7248.62 | -1570.28 | 293.49
| 8990 | 88.59 | 181.07 | 7250.55 | -1657.23 | 291.25
| 9078 | 88.18 | 180.76 | 7253.03 | -1745.18 | 289.85
| 9165 | 88.54 | 180.12 | 7255.52 | -1832.14 | 289.18
| 9253 | 90.27 | 179.37 | 7256.43 | -1920.14 | 289.57
| 9340 | 90.62 | 178.96 | 7255.76 | -2007.12 | 290.84
| 9427 | 90.33 | 178.51 | 7255.04 | -2094.1 | 292.76
| 9515 | 90.98 | 178.4 | 7254.03 | -2182.06 | 295.13
| 9602 | 90.44 | 180.1 | 7252.95 | -2269.04 | 296.27
| 9689 | 90.78 | 179.31 | 7252.03 | -2356.04 | 296.72
| 9777 | 91.72 | 178.98 | 7250.11 | -2444 | 298.03
| 9865 | 89.51 | 179.69 | 7249.16 | -2531.99 | 299.05
| 9952 | 89.68 | 179.16 | 7249.78 | -2618.98 | 299.92
| 10039 | 90.01 | 178.82 | 7250.01 | -2705.97 | 301.46
| 10127 | 89.13 | 178.21 | 7250.67 | -2793.93 | 303.74
| 10214 | 89.53 | 178.78 | 7251.69 | -2880.9 | 306.02
| 10302 | 90.19 | 178.14 | 7251.91 | -2968.86 | 308.39
| 10389 | 89.27 | 179.63 | 7252.32 | -3055.84 | 310.08
| 10477 | 89.78 | 179.26 | 7253.05 | -3143.83 | 310.93
| 10564 | 89.61 | 181.31 | 7253.51 | -3230.83 | 310.5
| 10652 | 89.36 | 180.73 | 7254.3 | -3318.81 | 308.93
| 10739 | 89.35 | 180.48 | 7255.28 | -3405.8 | 308.02
| 10827 | 89.56 | 180.23 | 7256.12 | -3493.79 | 307.47
| 10914 | 89.93 | 180.16 | 7256.5 | -3580.79 | 307.17
| 11002 | 90.15 | 180.37 | 7256.44 | -3668.79 | 306.77
| 11089 | 90.28 | 180.32 | 7256.12 | -3755.79 | 306.24
| 11176 | 90.48 | 179.93 | 7255.54 | -3842.79 | 306.05
| 11264 | 90.44 | 179.66 | 7254.83 | -3930.78 | 306.37
| 11351 | 90.98 | 179.37 | 7253.75 | -4017.77 | 307.1
| 11427 | 91.13 | 179.14 | 7252.35 | -4093.75 | 308.09
| 11480 | 91.13 | 179.14 | 7251.31 | -4146.74 | 308.89

## Lookup (hidden)
North Reference | RetunValue | Grid Type | ReturnValue | Deviation Indicator | ReturnValue
| 2 |  | 0 |  | 4
True |  | SPCS-Colorado Central-NAD27 |  | Directional
Grid |  | SPCS-Colorado Central-NAD83 |  | High Angle
|  | SPCS-Colorado North-NAD27 |  | Horizontal
SPCS-Colorado North-NAD83
SPCS-Colorado South-NAD27
SPCS-Colorado South-NAD83
UTM-Zone 12 NAD27
UTM-Zone 12 NAD83
UTM-Zone 13 NAD27
UTM-Zone 13 NAD83