## Data
Header Information | measured depth (ft) | inclination (°) | azimuth (°) | true vertical depth (ft) | northing +N/-S (ft) | easting +E/-W (ft)
Operator Name | 0 | 0 | 216.62 | 0 | 0 | 0
KERR-MCGEE | 17 | 0 | 216.62 | 17 | 0 | 0
Operator Number | 128 | 1.63 | 216.62 | 127.99 | -1.27 | -0.94
47120 | 223 | 0.57 | 160.2 | 222.97 | -2.8 | -1.59
Well Name and Number | 318 | 0.97 | 78.02 | 317.96 | -3.07 | -0.64
FARLEY 23-4HZ | 414 | 2.29 | 61.14 | 413.92 | -1.98 | 1.83
API Number (if available) | 508 | 2.2 | 54.73 | 507.85 | -0.03 | 4.95
| 604 | 3.82 | 58.42 | 603.71 | 2.71 | 9.18
Location: QQ SEC TWP RGE | 698 | 4.75 | 60 | 697.45 | 6.29 | 15.22
SEC.23-T3N-R66W | 793 | 6.68 | 71.6 | 791.98 | 10 | 23.87
Citing Type: Planned or Actual | 888 | 7.87 | 70.37 | 886.21 | 13.93 | 35.24
ACTUAL | 984 | 9.36 | 68.44 | 981.12 | 19.01 | 48.69
Deviation Indicator | 1079 | 10.33 | 69.32 | 1074.72 | 24.86 | 63.84
Horizontal | 1174 | 12.88 | 63.25 | 1167.78 | 32.63 | 81.27
North Reference | 1268 | 13.05 | 64.4 | 1259.38 | 41.93 | 100.2
True | 1363 | 14.5 | 64.04 | 1351.65 | 51.78 | 120.56
Grid Type | 1458 | 14.77 | 66.15 | 1443.57 | 61.88 | 142.33
#VALUE! | 1553 | 14.55 | 66.86 | 1535.47 | 71.46 | 164.38
| 1648 | 11.65 | 67.21 | 1627.99 | 79.87 | 184.2
| 1743 | 13.05 | 67.74 | 1720.79 | 87.65 | 202.97
| 1847 | 15.51 | 67.03 | 1821.57 | 97.53 | 226.65
| 1964 | 15.34 | 63.18 | 1934.36 | 110.61 | 254.86
| 2052 | 16.98 | 64.81 | 2018.88 | 121.33 | 276.88
| 2139 | 16.15 | 62.9 | 2102.27 | 132.25 | 299.14
| 2227 | 16.19 | 68.57 | 2186.79 | 142.31 | 321.46
| 2314 | 15.47 | 66.58 | 2270.49 | 151.36 | 343.4
| 2401 | 16.36 | 65.58 | 2354.16 | 161.03 | 365.2
| 2489 | 16.76 | 69.55 | 2438.51 | 170.59 | 388.38
| 2577 | 15.17 | 68.37 | 2523.11 | 179.27 | 410.97
| 2664 | 15.94 | 69.23 | 2606.92 | 187.7 | 432.72
| 2752 | 15.97 | 67.95 | 2691.54 | 196.53 | 455.24
| 2839 | 16.81 | 69.51 | 2775 | 205.43 | 478.12
| 2926 | 16.19 | 68.48 | 2858.42 | 214.28 | 501.19
| 3014 | 15.59 | 68.21 | 2943.05 | 223.17 | 523.58
| 3101 | 16.41 | 69.04 | 3026.68 | 231.91 | 545.91
| 3189 | 15.41 | 68.26 | 3111.31 | 240.68 | 568.38
| 3277 | 14.97 | 69.1 | 3196.24 | 249.07 | 589.86
| 3364 | 16.23 | 69.08 | 3280.03 | 257.42 | 611.71
| 3451 | 14.22 | 69.05 | 3363.97 | 265.58 | 633.05
| 3539 | 14.61 | 68.42 | 3449.2 | 273.53 | 653.47
| 3626 | 15.12 | 67.37 | 3533.29 | 281.93 | 674.14
| 3714 | 16.78 | 65.9 | 3617.9 | 291.53 | 696.33
| 3802 | 14.79 | 65.18 | 3702.58 | 301.44 | 718.13
| 3889 | 12.98 | 64.12 | 3787.03 | 310.36 | 737
| 3977 | 11.79 | 63.49 | 3872.98 | 318.69 | 753.93
| 4064 | 10.61 | 62.45 | 3958.32 | 326.36 | 768.99
| 4151 | 9.46 | 70.3 | 4043.99 | 332.48 | 782.82
| 4239 | 7.24 | 71.5 | 4131.06 | 336.68 | 794.89
| 4326 | 5.47 | 74.31 | 4217.52 | 339.54 | 804.08
| 4414 | 2.99 | 68.73 | 4305.27 | 341.5 | 810.26
| 4501 | 1.46 | 73.68 | 4392.2 | 342.64 | 813.44
| 4588 | 0.78 | 330.73 | 4479.19 | 343.47 | 814.21
| 4676 | 0.81 | 347.86 | 4567.19 | 344.6 | 813.79
| 4763 | 0.85 | 356.45 | 4654.18 | 345.84 | 813.62
| 4851 | 1.22 | 1.48 | 4742.16 | 347.43 | 813.6
| 4939 | 1.31 | 2.82 | 4830.14 | 349.37 | 813.68
| 5052 | 1.69 | 3.77 | 4943.1 | 352.32 | 813.85
| 5140 | 2.06 | 7.43 | 5031.05 | 355.19 | 814.14
| 5227 | 0.71 | 150.11 | 5118.04 | 356.27 | 814.61
| 5315 | 0.86 | 136.69 | 5206.03 | 355.32 | 815.34
| 5402 | 0.8 | 137.74 | 5293.02 | 354.39 | 816.19
| 5490 | 0.67 | 148.54 | 5381.01 | 353.5 | 816.87
| 5577 | 0.78 | 154.17 | 5468.01 | 352.53 | 817.4
| 5665 | 0.78 | 154.31 | 5556 | 351.45 | 817.92
| 5752 | 1.13 | 267.52 | 5642.99 | 350.88 | 817.32
| 5839 | 1.25 | 258.53 | 5729.97 | 350.66 | 815.53
| 5927 | 1.21 | 262.11 | 5817.95 | 350.34 | 813.67
| 6015 | 1.19 | 264.96 | 5905.93 | 350.13 | 811.84
| 6102 | 1.35 | 259.06 | 5992.91 | 349.86 | 809.93
| 6189 | 1.05 | 270.66 | 6079.89 | 349.67 | 808.13
| 6277 | 1.13 | 270.35 | 6167.88 | 349.69 | 806.46
| 6365 | 0.6 | 337.82 | 6255.87 | 350.12 | 805.41
| 6452 | 0.72 | 303.84 | 6342.86 | 350.84 | 804.79
| 6519 | 2.386 | 190.51 | 6409.84 | 349.71 | 804.18
| 6539 | 3.19 | 186.96 | 6429.82 | 348.75 | 804.04
| 6627 | 10.6 | 180.33 | 6517.12 | 338.21 | 803.7
| 6714 | 15.84 | 176.89 | 6601.79 | 318.33 | 804.3
| 6802 | 22.61 | 176.87 | 6684.83 | 289.42 | 805.87
| 6890 | 27.68 | 178.17 | 6764.47 | 252.07 | 807.45
| 6977 | 35.12 | 181.53 | 6838.68 | 206.79 | 807.43
| 7065 | 40.3 | 183.31 | 6908.28 | 153.04 | 805.11
| 7074 | 41.103 | 183.294 | 6915.1 | 147.18 | 804.77
| 7152 | 48.06 | 183.17 | 6970.62 | 92.55 | 801.69
| 7240 | 55.75 | 181.23 | 7024.88 | 23.4 | 799.09
| 7328 | 63 | 181.44 | 7069.68 | -52.25 | 797.32
| 7415 | 70.07 | 180.38 | 7104.3 | -132 | 796.08
| 7503 | 78.23 | 179.5 | 7128.31 | -216.58 | 796.18
| 7591 | 85.56 | 180.31 | 7140.71 | -303.64 | 796.32
| 7678 | 86.6 | 181.14 | 7146.66 | -390.43 | 795.22
| 7765 | 88.27 | 181.06 | 7150.55 | -477.32 | 793.55
| 7853 | 87.76 | 180.95 | 7153.6 | -565.25 | 792.01
| 7941 | 90.33 | 182.7 | 7155.07 | -653.19 | 789.21
| 8028 | 90.3 | 182.47 | 7154.59 | -740.1 | 785.28
| 8115 | 90.45 | 182.18 | 7154.02 | -827.02 | 781.75
| 8203 | 89.87 | 183.55 | 7153.78 | -914.91 | 777.35
| 8290 | 89.75 | 183.67 | 7154.06 | -1001.74 | 771.88
| 8378 | 89.78 | 183.84 | 7154.42 | -1089.55 | 766.11
| 8418 | 89.113 | 183.725 | 7154.81 | -1129.46 | 763.48
| 8465 | 88.33 | 183.59 | 7155.86 | -1176.35 | 760.48
| 8553 | 88.36 | 183.03 | 7158.4 | -1264.17 | 755.4
| 8640 | 88.21 | 182.65 | 7161 | -1351.02 | 751.09
| 8728 | 87.74 | 182.27 | 7164.11 | -1438.88 | 747.32
| 8815 | 88.96 | 180.94 | 7166.62 | -1525.81 | 744.88
| 8902 | 90.73 | 180.4 | 7166.85 | -1612.8 | 743.86
| 8989 | 90.98 | 179.84 | 7165.56 | -1699.79 | 743.68
| 9077 | 91.55 | 179.28 | 7163.61 | -1787.76 | 744.36
| 9164 | 91.1 | 180.42 | 7161.6 | -1874.74 | 744.58
| 9252 | 91.66 | 180.28 | 7159.48 | -1962.71 | 744.05
| 9339 | 90.25 | 180.06 | 7158.03 | -2049.7 | 743.79
| 9427 | 89.85 | 179.89 | 7157.96 | -2137.7 | 743.83
| 9514 | 89.68 | 179.43 | 7158.31 | -2224.69 | 744.34
| 9601 | 89.79 | 179.17 | 7158.71 | -2311.69 | 745.41
| 9689 | 89.27 | 179.16 | 7159.44 | -2399.67 | 746.69
| 9777 | 88.82 | 179.08 | 7160.9 | -2487.65 | 748.04
| 9864 | 89.78 | 180.61 | 7161.97 | -2574.64 | 748.27
| 9952 | 89.62 | 180.25 | 7162.43 | -2662.64 | 747.61
| 10039 | 89.62 | 179.56 | 7163 | -2749.63 | 747.76
| 10127 | 89.67 | 181.35 | 7163.55 | -2837.63 | 747.06
| 10214 | 89.76 | 181.19 | 7163.98 | -2924.6 | 745.13
| 10301 | 89.58 | 180.76 | 7164.48 | -3011.59 | 743.65
| 10389 | 89.53 | 180.49 | 7165.17 | -3099.58 | 742.69
| 10476 | 89.92 | 179.97 | 7165.58 | -3186.58 | 742.34
| 10564 | 89.53 | 181.6 | 7166.01 | -3274.57 | 741.14
| 10651 | 89.65 | 181.1 | 7166.63 | -3361.54 | 739.09
| 10739 | 89.04 | 180.55 | 7167.64 | -3449.52 | 737.82
| 10826 | 91.12 | 182.37 | 7167.51 | -3536.49 | 735.6
| 10914 | 91.5 | 182.08 | 7165.5 | -3624.4 | 732.19
| 11001 | 91.36 | 182.77 | 7163.33 | -3711.29 | 728.51
| 11088 | 90.84 | 182.45 | 7161.66 | -3798.19 | 724.55
| 11176 | 90.73 | 182.12 | 7160.45 | -3886.11 | 721.04
| 11263 | 91.16 | 181.93 | 7159.02 | -3973.04 | 717.97
| 11350 | 91.33 | 181.38 | 7157.13 | -4059.98 | 715.45
| 11413 | 91.49 | 181.22 | 7155.58 | -4122.95 | 714.02
| 11466 | 91.49 | 181.22 | 7154.2 | -4175.92 | 712.9

## Lookup (hidden)
North Reference | RetunValue | Grid Type | ReturnValue | Deviation Indicator | ReturnValue
| 2 |  | 0 |  | 4
True |  | SPCS-Colorado Central-NAD27 |  | Directional
Grid |  | SPCS-Colorado Central-NAD83 |  | High Angle
|  | SPCS-Colorado North-NAD27 |  | Horizontal
SPCS-Colorado North-NAD83
SPCS-Colorado South-NAD27
SPCS-Colorado South-NAD83
UTM-Zone 12 NAD27
UTM-Zone 12 NAD83
UTM-Zone 13 NAD27
UTM-Zone 13 NAD83