## Data
Header Information | measured depth (ft) | inclination (°) | azimuth (°) | true vertical depth (ft) | northing +N/-S (ft) | easting +E/-W (ft)
Operator Name | 0 | 0 | 55.26 | 0 | 0 | 0
KERR-MCGEE | 17 | 0 | 55.26 | 17 | 0 | 0
Operator Number | 128 | 0.31 | 55.26 | 128 | 0.17 | 0.25
47120 | 223 | 0.53 | 87.69 | 223 | 0.34 | 0.9
Well Name and Number | 318 | 1.05 | 85.31 | 317.99 | 0.42 | 2.2
FARLEY 23-5HZ | 414 | 1.58 | 67.82 | 413.96 | 1 | 4.31
API Number (if available) | 508 | 2.37 | 73.8 | 507.91 | 2.03 | 7.37
| 604 | 3.08 | 76.88 | 603.8 | 3.17 | 11.79
Location: QQ SEC TWP RGE | 698 | 5.45 | 79.69 | 697.53 | 4.54 | 18.64
SEC.23-T3N-R66W | 793 | 8.53 | 81.36 | 791.81 | 6.41 | 30.05
Citing Type: Planned or Actual | 888 | 9.8 | 78.9 | 885.6 | 9.02 | 44.95
ACTUAL | 984 | 10.06 | 76 | 980.16 | 12.62 | 61.1
Deviation Indicator | 1079 | 10.94 | 76.17 | 1073.57 | 16.78 | 77.91
Horizontal | 1174 | 12 | 75.91 | 1166.67 | 21.34 | 96.24
North Reference | 1268 | 14.68 | 76.96 | 1258.13 | 26.41 | 117.32
True | 1363 | 16.66 | 78.11 | 1349.59 | 31.93 | 142.38
Grid Type | 1458 | 18.19 | 76 | 1440.23 | 38.33 | 170.09
#VALUE! | 1553 | 19.42 | 76.7 | 1530.16 | 45.55 | 199.85
| 1648 | 19.64 | 75.29 | 1619.69 | 53.23 | 230.67
| 1743 | 19.86 | 74.68 | 1709.1 | 61.55 | 261.67
| 1838 | 20.04 | 76.7 | 1798.4 | 69.56 | 293.07
| 1860 | 20 | 77.49 | 1819.07 | 71.24 | 300.42
| 1965 | 19.74 | 77.86 | 1917.82 | 78.86 | 335.28
| 2053 | 18.88 | 78.31 | 2000.87 | 84.87 | 363.75
| 2141 | 20.21 | 78.45 | 2083.8 | 90.8 | 392.59
| 2228 | 21.21 | 76.37 | 2165.18 | 97.52 | 422.61
| 2315 | 20.04 | 74.62 | 2246.6 | 105.18 | 452.28
| 2403 | 22.19 | 75.16 | 2328.69 | 113.44 | 482.88
| 2490 | 20.82 | 73.21 | 2409.63 | 122.11 | 513.57
| 2578 | 21.33 | 74.83 | 2491.74 | 130.82 | 543.99
| 2665 | 21.5 | 76.79 | 2572.74 | 138.6 | 574.78
| 2753 | 20.05 | 75.39 | 2655.02 | 146.09 | 605.08
| 2840 | 19.77 | 74.02 | 2736.82 | 153.9 | 633.65
| 2928 | 21.99 | 77.03 | 2819.03 | 161.7 | 664.02
| 3015 | 21.27 | 76.23 | 2899.91 | 169.11 | 695.22
| 3102 | 22.08 | 80.26 | 2980.76 | 175.63 | 726.67
| 3190 | 21.16 | 79.79 | 3062.57 | 181.25 | 758.6
| 3278 | 21.03 | 78.39 | 3144.67 | 187.24 | 789.7
| 3365 | 21.38 | 77.04 | 3225.78 | 193.94 | 820.44
| 3452 | 21.89 | 74.04 | 3306.65 | 201.95 | 851.49
| 3540 | 18.75 | 71.64 | 3389.17 | 210.92 | 880.69
| 3627 | 19.07 | 70.37 | 3471.47 | 220.1 | 907.35
| 3715 | 19.43 | 71.92 | 3554.55 | 229.47 | 934.81
| 3803 | 20.14 | 69.75 | 3637.36 | 239.26 | 962.94
| 3890 | 20.52 | 74.7 | 3718.95 | 248.47 | 991.7
| 3978 | 22.09 | 74.83 | 3800.93 | 256.87 | 1022.55
| 4065 | 22.29 | 72.88 | 3881.49 | 266.01 | 1054.1
| 4152 | 19.5 | 78.93 | 3962.77 | 273.65 | 1084.13
| 4240 | 22.37 | 82.34 | 4044.95 | 278.71 | 1115.15
| 4327 | 21.46 | 80.83 | 4125.67 | 283.45 | 1147.27
| 4415 | 19.54 | 80.17 | 4208.09 | 288.53 | 1177.66
| 4502 | 20.31 | 81.53 | 4289.88 | 293.24 | 1206.94
| 4589 | 19.56 | 81.04 | 4371.67 | 297.73 | 1236.26
| 4677 | 19.81 | 80.99 | 4454.52 | 302.36 | 1265.53
| 4765 | 17.21 | 81.07 | 4537.97 | 306.72 | 1293.13
| 4852 | 15.57 | 80.28 | 4621.43 | 310.69 | 1317.35
| 4966 | 12.69 | 73.02 | 4731.97 | 316.93 | 1344.42
| 5053 | 11.37 | 73.54 | 4817.06 | 322.15 | 1361.78
| 5141 | 7.61 | 55.79 | 4903.86 | 327.88 | 1374.93
| 5228 | 6.27 | 53.55 | 4990.22 | 333.95 | 1383.51
| 5316 | 5.47 | 50.06 | 5077.76 | 339.49 | 1390.59
| 5403 | 3.36 | 49.96 | 5164.5 | 343.8 | 1395.72
| 5491 | 1.09 | 39.52 | 5252.42 | 346.1 | 1398.23
| 5578 | 1.37 | 65.76 | 5339.4 | 347.17 | 1399.71
| 5666 | 1.45 | 76.7 | 5427.38 | 347.86 | 1401.75
| 5753 | 1.77 | 85.2 | 5514.34 | 348.22 | 1404.16
| 5840 | 0.81 | 148.77 | 5601.32 | 347.81 | 1405.82
| 5928 | 0.6 | 292.03 | 5689.32 | 347.45 | 1405.71
| 6016 | 1.01 | 265.27 | 5777.31 | 347.56 | 1404.51
| 6103 | 1.05 | 292.62 | 5864.3 | 347.8 | 1403.01
| 6191 | 1.04 | 277.69 | 5952.29 | 348.22 | 1401.48
| 6278 | 0.96 | 268.39 | 6039.27 | 348.3 | 1399.97
| 6366 | 0.27 | 34.89 | 6127.27 | 348.45 | 1399.35
| 6453 | 0.14 | 299.68 | 6214.27 | 348.67 | 1399.37
| 6540 | 0.41 | 271.28 | 6301.27 | 348.73 | 1398.97
| 6628 | 0.67 | 44.04 | 6389.26 | 349.11 | 1399.01
| 6715 | 0.41 | 42.51 | 6476.26 | 349.7 | 1399.58
| 6749 | 2.249 | 165.456 | 6510.25 | 349.15 | 1399.83
| 6803 | 6.2 | 170.52 | 6564.1 | 345.24 | 1400.57
| 6891 | 11.45 | 173.78 | 6651.02 | 331.87 | 1402.3
| 6978 | 17.58 | 178.11 | 6735.21 | 310.13 | 1403.67
| 7066 | 22.72 | 179.38 | 6817.8 | 279.83 | 1404.3
| 7153 | 30.04 | 180.9 | 6895.68 | 241.21 | 1404.13
| 7241 | 36.47 | 180.24 | 6969.23 | 192.98 | 1403.68
| 7322 | 43.861 | 180.883 | 7031.09 | 140.77 | 1403.14
| 7329 | 44.5 | 180.93 | 7036.11 | 135.89 | 1403.07
| 7417 | 50.31 | 181.28 | 7095.65 | 71.15 | 1401.81
| 7504 | 56.71 | 181.38 | 7147.36 | 1.26 | 1400.18
| 7592 | 65.25 | 182.6 | 7190.01 | -75.57 | 1397.48
| 7679 | 71.75 | 181.01 | 7221.88 | -156.43 | 1394.96
| 7767 | 80.43 | 181.71 | 7243.01 | -241.74 | 1392.92
| 7854 | 86.06 | 183.04 | 7253.24 | -328.03 | 1389.34
| 7906 | 88.394 | 181.721 | 7255.76 | -379.91 | 1387.18
| 7942 | 90.01 | 180.81 | 7256.26 | -415.9 | 1386.39
| 8029 | 91.44 | 180.5 | 7255.16 | -502.89 | 1385.39
| 8116 | 89.81 | 181.03 | 7254.21 | -589.87 | 1384.23
| 8204 | 90.95 | 181.24 | 7253.63 | -677.85 | 1382.49
| 8291 | 90.78 | 180.74 | 7252.31 | -764.83 | 1380.98
| 8379 | 91.19 | 179.92 | 7250.8 | -852.81 | 1380.48
| 8466 | 89.48 | 180.8 | 7250.29 | -939.8 | 1379.93
| 8554 | 90.5 | 181.54 | 7250.31 | -1027.78 | 1378.13
| 8641 | 90.12 | 181.3 | 7249.84 | -1114.76 | 1375.98
| 8671 | 90.028 | 181.464 | 7249.8 | -1144.75 | 1375.26
| 8729 | 89.85 | 181.78 | 7249.86 | -1202.72 | 1373.61
| 8816 | 90.62 | 181.47 | 7249.5 | -1289.69 | 1371.15
| 8903 | 91.13 | 181.24 | 7248.17 | -1376.65 | 1369.09
| 8991 | 91.49 | 180.48 | 7246.16 | -1464.62 | 1367.77
| 9078 | 92.23 | 179.89 | 7243.34 | -1551.57 | 1367.49
| 9165 | 90.79 | 180.77 | 7241.05 | -1638.54 | 1366.99
| 9253 | 91.19 | 180.25 | 7239.52 | -1726.52 | 1366.2
| 9340 | 91.93 | 179.43 | 7237.16 | -1813.48 | 1366.45
| 9428 | 90.61 | 180.45 | 7235.21 | -1901.46 | 1366.54
| 9515 | 91.41 | 179.61 | 7233.67 | -1988.44 | 1366.49
| 9602 | 90.84 | 181.02 | 7231.96 | -2075.42 | 1366.01
| 9690 | 89.45 | 181.5 | 7231.74 | -2163.4 | 1364.08
| 9778 | 89.81 | 180.78 | 7232.31 | -2251.38 | 1362.33
| 9865 | 89.65 | 180.3 | 7232.72 | -2338.38 | 1361.51
| 9953 | 90.02 | 179.55 | 7232.97 | -2426.37 | 1361.62
| 10040 | 89.93 | 179.01 | 7233.01 | -2513.37 | 1362.72
| 10128 | 90.15 | 180.8 | 7232.95 | -2601.36 | 1362.86
| 10215 | 90.27 | 180.13 | 7232.63 | -2688.36 | 1362.16
| 10302 | 90.53 | 179.52 | 7232.02 | -2775.36 | 1362.42
| 10390 | 89.42 | 180.98 | 7232.06 | -2863.35 | 1362.04
| 10477 | 89.87 | 180.1 | 7232.6 | -2950.34 | 1361.22
| 10565 | 90.32 | 179.55 | 7232.45 | -3038.34 | 1361.49
| 10652 | 89.42 | 181.83 | 7232.65 | -3125.33 | 1360.44
| 10740 | 90.13 | 181.23 | 7233 | -3213.3 | 1358.09
| 10827 | 88.33 | 182.41 | 7234.17 | -3300.24 | 1355.33
| 10915 | 88.71 | 181.88 | 7236.44 | -3388.15 | 1352.04
| 11002 | 89.16 | 181.57 | 7238.06 | -3475.09 | 1349.42
| 11089 | 88.92 | 180.9 | 7239.51 | -3562.06 | 1347.54
| 11177 | 89.15 | 180.44 | 7241 | -3650.04 | 1346.51
| 11264 | 89.44 | 179.89 | 7242.07 | -3737.04 | 1346.26
| 11351 | 90.45 | 179.93 | 7242.15 | -3824.03 | 1346.4
| 11439 | 89.15 | 181.54 | 7242.46 | -3912.02 | 1345.27
| 11527 | 89.39 | 181.76 | 7243.58 | -3999.98 | 1342.74
| 11614 | 90.52 | 181.63 | 7243.65 | -4086.94 | 1340.16
| 11701 | 87.61 | 181.39 | 7245.07 | -4173.89 | 1337.87
| 11788 | 87.7 | 181.29 | 7248.63 | -4260.79 | 1335.84
| 11876 | 87.65 | 181.1 | 7252.2 | -4348.7 | 1334.01
| 11963 | 88.36 | 180.74 | 7255.23 | -4435.63 | 1332.61
| 12051 | 88.88 | 180.35 | 7257.34 | -4523.6 | 1331.77
| 12138 | 87.93 | 178.74 | 7259.77 | -4610.56 | 1332.46
| 12226 | 87.98 | 180.1 | 7262.91 | -4698.5 | 1333.35
| 12313 | 88.27 | 180.03 | 7265.75 | -4785.45 | 1333.25
| 12401 | 88.3 | 179.98 | 7268.39 | -4873.42 | 1333.25
| 12488 | 87.35 | 179.05 | 7271.69 | -4960.35 | 1333.98
| 12576 | 87.81 | 180.6 | 7275.4 | -5048.27 | 1334.25
| 12663 | 88.3 | 180.89 | 7278.36 | -5135.21 | 1333.12
| 12751 | 90.01 | 181.68 | 7279.66 | -5223.17 | 1331.15
| 12838 | 90.52 | 181.03 | 7279.25 | -5310.15 | 1329.09
| 12926 | 91.01 | 180.41 | 7278.08 | -5398.13 | 1327.98
| 12989 | 89.78 | 179.87 | 7277.64 | -5461.13 | 1327.83
| 13030 | 89.78 | 179.87 | 7277.8 | -5502.13 | 1327.92
| 13041 | 89.78 | 179.87 | 7277.84 | -5513.13 | 1327.95

## Lookup (hidden)
North Reference | RetunValue | Grid Type | ReturnValue | Deviation Indicator | ReturnValue
| 2 |  | 0 |  | 4
True |  | SPCS-Colorado Central-NAD27 |  | Directional
Grid |  | SPCS-Colorado Central-NAD83 |  | High Angle
|  | SPCS-Colorado North-NAD27 |  | Horizontal
SPCS-Colorado North-NAD83
SPCS-Colorado South-NAD27
SPCS-Colorado South-NAD83
UTM-Zone 12 NAD27
UTM-Zone 12 NAD83
UTM-Zone 13 NAD27
UTM-Zone 13 NAD83