## Data
Header Information | measured depth (ft) | inclination (°) | azimuth (°) | true vertical depth (ft) | northing +N/-S (ft) | easting +E/-W (ft)
Operator Name | 0 | 0 | 10.11 | 0 | 0 | 0
EDGE ENERGY LLC | 23 | 0 | 10.11 | 23 | 0 | 0
Operator Number | 112 | 0.26 | 10.11 | 112 | 0.2 | 0.04
10671 | 142 | 0.41 | 40.53 | 142 | 0.35 | 0.12
Well Name and Number | 233 | 0.44 | 76.09 | 233 | 0.68 | 0.67
DEPORTER 28-27-2H | 325 | 0.62 | 64.64 | 324.99 | 0.98 | 1.46
API Number (if available) | 414 | 0.55 | 34.71 | 413.99 | 1.53 | 2.14
05-123-47488 | 503 | 0.46 | 47.69 | 502.99 | 2.13 | 2.65
Location: QQ SEC TWP RGE | 593 | 0.18 | 59.05 | 592.98 | 2.44 | 3.03
SEC.29-T11N-R66W | 682 | 0.22 | 26.94 | 681.98 | 2.67 | 3.23
Citing Type: Planned or Actual | 771 | 0.14 | 20.66 | 770.98 | 2.92 | 3.35
Actual | 861 | 0.35 | 334.12 | 860.98 | 3.27 | 3.27
Deviation Indicator | 951 | 0.41 | 336.01 | 950.98 | 3.81 | 3.02
Directional | 1040 | 0.06 | 213.43 | 1039.98 | 4.06 | 2.86
North Reference | 1129 | 0.23 | 294.71 | 1128.98 | 4.1 | 2.67
Grid | 1219 | 0.37 | 250.59 | 1218.98 | 4.08 | 2.23
Grid Type | 1308 | 0.44 | 220.21 | 1307.98 | 3.72 | 1.74
#VALUE! | 1397 | 0.52 | 283.5 | 1396.97 | 3.56 | 1.13
| 1502 | 0.49 | 268.48 | 1501.97 | 3.65 | 0.22
| 1558 | 0.656 | 290.374 | 1557.97 | 3.76 | -0.32
| 1570 | 0.7 | 293.58 | 1569.97 | 3.81 | -0.45
| 1660 | 1.93 | 174.23 | 1659.95 | 2.53 | -0.81
| 1749 | 4.94 | 162.49 | 1748.78 | -2.62 | 0.5
| 1838 | 6.83 | 153 | 1837.31 | -10.99 | 4.05
| 1928 | 7.95 | 143.43 | 1926.56 | -20.76 | 10.19
| 2017 | 8.9 | 134.86 | 2014.61 | -30.56 | 18.74
| 2107 | 8.42 | 127.05 | 2103.58 | -39.44 | 28.93
| 2196 | 7.8 | 129.55 | 2191.69 | -47.21 | 38.79
| 2285 | 8.78 | 116.37 | 2279.77 | -54.08 | 49.54
| 2374 | 7.4 | 105.57 | 2367.89 | -58.63 | 61.14
| 2463 | 7.2 | 121.15 | 2456.17 | -63.06 | 71.44
| 2552 | 7.38 | 125.11 | 2544.45 | -69.23 | 80.89
| 2641 | 7.05 | 136.96 | 2632.75 | -76.51 | 89.29
| 2731 | 6.17 | 137.15 | 2722.16 | -84.09 | 96.35
| 2821 | 7.05 | 139.84 | 2811.56 | -91.86 | 103.2
| 2909 | 5.66 | 138.05 | 2899.01 | -99.21 | 109.59
| 2999 | 5.91 | 146.13 | 2988.56 | -106.36 | 115.14
| 3089 | 7.72 | 135.95 | 3077.92 | -114.55 | 121.92
| 3178 | 7.71 | 140.3 | 3166.12 | -123.44 | 129.89
| 3267 | 8.66 | 138.08 | 3254.21 | -133.02 | 138.18
| 3356 | 8.94 | 121.92 | 3342.17 | -141.67 | 148.53
| 3446 | 7.27 | 119.73 | 3431.27 | -148.19 | 159.41
| 3535 | 5.73 | 133.31 | 3519.7 | -154.03 | 167.53
| 3625 | 5.89 | 146.38 | 3609.24 | -160.96 | 173.36
| 3714 | 6.62 | 128.58 | 3697.72 | -167.96 | 179.9
| 3803 | 7 | 141.19 | 3786.1 | -175.39 | 187.31
| 3893 | 7.91 | 138.1 | 3875.34 | -184.27 | 194.88
| 3982 | 9.11 | 130.66 | 3963.36 | -193.42 | 204.32
| 4071 | 7.66 | 129.56 | 4051.41 | -201.79 | 214.24
| 4161 | 7.26 | 138.94 | 4140.65 | -209.89 | 222.6
| 4250 | 6.88 | 128.01 | 4228.97 | -217.42 | 230.49
| 4340 | 6.39 | 132.4 | 4318.37 | -224.11 | 238.44
| 4429 | 6.25 | 136.36 | 4406.83 | -230.96 | 245.44
| 4519 | 4.84 | 135.12 | 4496.41 | -237.2 | 251.5
| 4608 | 7.28 | 156.53 | 4584.91 | -245.03 | 256.39
| 4697 | 8.51 | 146.28 | 4673.07 | -255.68 | 262.3
| 4786 | 9.09 | 129.76 | 4761.04 | -265.66 | 271.36
| 4876 | 6.69 | 138.49 | 4850.18 | -274.13 | 280.3
| 4965 | 7.38 | 133.58 | 4938.51 | -281.95 | 287.88
| 5054 | 6.92 | 128.92 | 5026.82 | -289.26 | 296.19
| 5144 | 7.12 | 137.09 | 5116.15 | -296.76 | 304.2
| 5234 | 7.1 | 134.1 | 5205.46 | -304.71 | 312
| 5323 | 7.16 | 130.63 | 5293.77 | -312.15 | 320.16
| 5413 | 7.79 | 131.33 | 5383.01 | -319.83 | 328.99
| 5502 | 7.7 | 131.56 | 5471.19 | -327.77 | 337.98
| 5592 | 7.68 | 132.97 | 5560.38 | -335.87 | 346.9
| 5681 | 7.73 | 132.21 | 5648.58 | -343.94 | 355.68
| 5771 | 7.7 | 137.46 | 5737.77 | -352.45 | 364.24
| 5860 | 8.6 | 139.11 | 5825.87 | -361.88 | 372.63
| 5949 | 8.46 | 133.93 | 5913.88 | -371.45 | 381.7
| 6039 | 7.34 | 136.3 | 6003.03 | -380.2 | 390.44
| 6128 | 7.71 | 132.65 | 6091.26 | -388.35 | 398.76
| 6218 | 7.54 | 133.54 | 6180.47 | -396.51 | 407.48
| 6307 | 9.08 | 129.47 | 6268.53 | -405 | 417.13
| 6397 | 8.7 | 125.96 | 6357.45 | -413.51 | 428.12
| 6486 | 7.35 | 133.99 | 6445.58 | -421.42 | 437.67
| 6576 | 7.67 | 138 | 6534.81 | -429.88 | 445.83
| 6665 | 7.55 | 126.36 | 6623.03 | -437.76 | 454.51
| 6754 | 7.45 | 140.79 | 6711.28 | -445.7 | 462.87
| 6844 | 7.69 | 138.35 | 6800.49 | -454.72 | 470.56
| 6933 | 7.45 | 126.31 | 6888.72 | -462.58 | 479.17
| 7023 | 7.7 | 140.12 | 6977.94 | -470.67 | 487.74
| 7112 | 8.1 | 129.21 | 7066.1 | -479.21 | 496.42
| 7201 | 7.67 | 133.13 | 7154.26 | -487.23 | 505.61
| 7291 | 7.46 | 132.6 | 7243.48 | -495.29 | 514.3
| 7380 | 8.17 | 129.93 | 7331.65 | -503.26 | 523.4
| 7469 | 9.23 | 136.74 | 7419.63 | -512.52 | 533.14
| 7558 | 8.64 | 137.82 | 7507.55 | -522.67 | 542.52
| 7648 | 7.93 | 143.78 | 7596.61 | -532.69 | 550.73
| 7738 | 7.72 | 126.61 | 7685.79 | -541.3 | 559.25
| 7827 | 8.01 | 127.42 | 7773.95 | -548.64 | 568.97
| 7916 | 8.03 | 128.96 | 7862.08 | -556.31 | 578.73
| 8006 | 7.9 | 128 | 7951.21 | -564.07 | 588.49
| 8095 | 7.98 | 101 | 8039.39 | -569.02 | 599.38
| 8184 | 10.94 | 99.91 | 8127.17 | -571.65 | 613.77
| 8274 | 17.25 | 113.6 | 8214.44 | -578.47 | 634.43
| 8363 | 24.32 | 107.75 | 8297.6 | -589.36 | 664.02
| 8452 | 30.42 | 94.11 | 8376.68 | -596.58 | 704.03
| 8542 | 37.06 | 81.96 | 8451.56 | -594.41 | 753.72
| 8631 | 44.31 | 80.44 | 8519.01 | -585.49 | 811
| 8720 | 52.55 | 88.37 | 8578.06 | -579.3 | 877.14
| 8810 | 60.8 | 94.04 | 8627.49 | -581.06 | 952.21
| 8899 | 69.43 | 95.06 | 8664.91 | -587.48 | 1032.61
| 8989 | 75.47 | 93.49 | 8692.04 | -593.85 | 1118.14
| 9078 | 80.11 | 90.78 | 8710.86 | -597.08 | 1205.04
| 9168 | 88.62 | 88.92 | 8719.69 | -596.83 | 1294.52
| 9257 | 87.6 | 84.2 | 8722.63 | -591.5 | 1383.28
| 9348 | 88.03 | 84.68 | 8726.1 | -582.69 | 1473.79
| 9438 | 87.97 | 86.83 | 8729.24 | -576.03 | 1563.48
| 9527 | 88.58 | 89.72 | 8731.92 | -573.35 | 1652.39
| 9617 | 88.68 | 89.34 | 8734.07 | -572.61 | 1742.36
| 9706 | 88.4 | 86.92 | 8736.34 | -569.71 | 1831.28
| 9795 | 89.35 | 88.37 | 8738.08 | -566.05 | 1920.18
| 9885 | 89.72 | 89.67 | 8738.81 | -564.51 | 2010.16
| 9975 | 89.91 | 92.88 | 8739.11 | -566.52 | 2100.13
| 10064 | 90.28 | 96.67 | 8738.96 | -573.92 | 2188.8
| 10154 | 90.99 | 94.91 | 8737.96 | -583 | 2278.34
| 10243 | 91.63 | 98.92 | 8735.92 | -593.71 | 2366.65
| 10332 | 94.03 | 93.94 | 8731.53 | -603.67 | 2454.94
| 10421 | 92.74 | 87.45 | 8726.27 | -604.74 | 2543.73
| 10510 | 91.88 | 89.8 | 8722.68 | -602.61 | 2632.63
| 10599 | 91.02 | 92.1 | 8720.43 | -604.08 | 2721.58
| 10689 | 90.95 | 95.23 | 8718.88 | -609.84 | 2811.37
| 10778 | 91.72 | 92.11 | 8716.81 | -615.53 | 2900.15
| 10868 | 90.98 | 87.05 | 8714.68 | -614.87 | 2990.1
| 10957 | 89.91 | 84.86 | 8713.99 | -608.59 | 3078.87
| 11047 | 90.12 | 81.48 | 8713.97 | -597.89 | 3168.21
| 11136 | 89.72 | 81.31 | 8714.09 | -584.57 | 3256.21
| 11226 | 89.88 | 84.86 | 8714.41 | -573.74 | 3345.54
| 11315 | 89.72 | 87.08 | 8714.72 | -567.49 | 3434.32
| 11405 | 89.69 | 90.74 | 8715.18 | -565.77 | 3524.28
| 11494 | 89.85 | 91.8 | 8715.54 | -567.75 | 3613.26
| 11583 | 91.11 | 89.75 | 8714.79 | -568.95 | 3702.24
| 11673 | 90.86 | 85.89 | 8713.25 | -565.53 | 3792.15
| 11762 | 90.43 | 85.04 | 8712.24 | -558.49 | 3880.86
| 11852 | 90.46 | 87.95 | 8711.54 | -552.99 | 3970.68
| 11941 | 90.4 | 90.56 | 8710.88 | -551.83 | 4059.66
| 12030 | 90.22 | 91.42 | 8710.4 | -553.37 | 4148.65
| 12120 | 90.09 | 90.89 | 8710.15 | -555.19 | 4238.63
| 12209 | 90.06 | 91.22 | 8710.04 | -556.82 | 4327.61
| 12298 | 90.09 | 91.07 | 8709.92 | -558.6 | 4416.59
| 12388 | 90.28 | 90.95 | 8709.63 | -560.19 | 4506.58
| 12477 | 90.18 | 90.85 | 8709.27 | -561.59 | 4595.57
| 12566 | 90.25 | 91.18 | 8708.94 | -563.16 | 4684.55
| 12656 | 90.03 | 91.61 | 8708.72 | -565.35 | 4774.53
| 12745 | 90.12 | 91.81 | 8708.6 | -568.01 | 4863.49
| 12834 | 90.43 | 90.48 | 8708.17 | -569.79 | 4952.47
| 12923 | 90.46 | 89.7 | 8707.48 | -569.93 | 5041.46
| 13013 | 90.43 | 89.3 | 8706.78 | -569.14 | 5131.46
| 13103 | 91.02 | 90.95 | 8705.64 | -569.34 | 5221.44
| 13192 | 91.02 | 92.71 | 8704.06 | -572.18 | 5310.38
| 13282 | 91.05 | 91.95 | 8702.43 | -575.84 | 5400.29
| 13371 | 91.2 | 90.77 | 8700.69 | -577.95 | 5489.25
| 13460 | 90.86 | 91.07 | 8699.09 | -579.38 | 5578.22
| 13550 | 91.75 | 91.24 | 8697.04 | -581.19 | 5668.18
| 13639 | 91.51 | 90.86 | 8694.51 | -582.82 | 5757.13
| 13729 | 91.97 | 90.91 | 8691.77 | -584.21 | 5847.08
| 13818 | 90.18 | 91.87 | 8690.1 | -586.37 | 5936.03
| 13907 | 90.52 | 91.79 | 8689.56 | -589.21 | 6024.98
| 13997 | 89.75 | 91.31 | 8689.35 | -591.65 | 6114.95
| 14086 | 90.68 | 88.77 | 8689.01 | -591.71 | 6203.94
| 14175 | 90.06 | 86.47 | 8688.44 | -588.02 | 6292.85
| 14264 | 90 | 84.04 | 8688.39 | -580.65 | 6381.54
| 14354 | 90 | 82.98 | 8688.39 | -570.48 | 6470.96
| 14443 | 90.34 | 85.72 | 8688.13 | -561.72 | 6559.52
| 14533 | 90.49 | 88.54 | 8687.48 | -557.21 | 6649.4
| 14622 | 90.8 | 88.67 | 8686.47 | -555.05 | 6738.37
| 14711 | 90.49 | 88.02 | 8685.47 | -552.48 | 6827.32
| 14801 | 90.25 | 87.73 | 8684.89 | -549.14 | 6917.26
| 14890 | 90.25 | 86.45 | 8684.5 | -544.62 | 7006.14
| 14980 | 89.85 | 86.38 | 8684.42 | -538.99 | 7095.97
| 15069 | 89.91 | 86 | 8684.61 | -533.08 | 7184.77
| 15159 | 89.69 | 88.34 | 8684.92 | -528.64 | 7274.65
| 15249 | 89.69 | 90.48 | 8685.41 | -527.71 | 7364.64
| 15338 | 90.31 | 90.93 | 8685.41 | -528.81 | 7453.63
| 15427 | 90.37 | 90.78 | 8684.88 | -530.13 | 7542.62
| 15517 | 90.15 | 92.76 | 8684.47 | -532.91 | 7632.57
| 15606 | 90.62 | 96.02 | 8683.88 | -539.72 | 7721.3
| 15696 | 90.71 | 92.51 | 8682.83 | -546.42 | 7811.03
| 15784 | 90.71 | 91.51 | 8681.74 | -549.5 | 7898.97
| 15874 | 90.65 | 90.15 | 8680.67 | -550.81 | 7988.95
| 15963 | 90.49 | 89.15 | 8679.79 | -550.26 | 8077.94
| 16052 | 90.43 | 88.39 | 8679.07 | -548.35 | 8166.92
| 16142 | 90.49 | 88.66 | 8678.35 | -546.04 | 8256.88
| 16231 | 90.52 | 89.69 | 8677.57 | -544.75 | 8345.87
| 16320 | 90.12 | 89.35 | 8677.07 | -544.01 | 8434.87
| 16410 | 89.97 | 89.51 | 8677 | -543.11 | 8524.86
| 16499 | 89.94 | 89.2 | 8677.07 | -542.11 | 8613.86
| 16588 | 89.85 | 89.09 | 8677.23 | -540.78 | 8702.85
| 16678 | 89.91 | 90.03 | 8677.42 | -540.09 | 8792.84
| 16767 | 89.88 | 89.9 | 8677.58 | -540.04 | 8881.84
| 16857 | 89.91 | 90.32 | 8677.75 | -540.21 | 8971.84
| 16946 | 90.15 | 91.64 | 8677.7 | -541.73 | 9060.83
| 17035 | 90.22 | 92.95 | 8677.41 | -545.3 | 9149.75
| 17124 | 90.31 | 93.72 | 8677 | -550.47 | 9238.6
| 17213 | 90.49 | 89.59 | 8676.38 | -553.04 | 9327.54
| 17303 | 90.25 | 88.45 | 8675.8 | -551.5 | 9417.52
| 17392 | 90.22 | 87.18 | 8675.43 | -548.11 | 9506.46
| 17482 | 90.25 | 83.98 | 8675.07 | -541.18 | 9596.18
| 17571 | 90.49 | 84.74 | 8674.49 | -532.43 | 9684.74
| 17661 | 90.43 | 88.01 | 8673.77 | -526.74 | 9774.55
| 17750 | 90.55 | 91.81 | 8673.01 | -526.6 | 9863.53
| 17839 | 90.37 | 96.37 | 8672.29 | -532.95 | 9952.28
| 17928 | 90.74 | 95.66 | 8671.43 | -542.27 | 10040.78
| 18018 | 90.58 | 93.15 | 8670.39 | -549.18 | 10130.5
| 18107 | 90.86 | 94.87 | 8669.27 | -555.41 | 10219.27
| 18197 | 90.95 | 95.38 | 8667.85 | -563.45 | 10308.9
| 18286 | 91.17 | 92.47 | 8666.21 | -569.54 | 10397.67
| 18376 | 91.72 | 89.91 | 8663.94 | -571.4 | 10487.61
| 18400 | 91.72 | 89.91 | 8663.22 | -571.37 | 10511.6

## Lookup (hidden)
North Reference | RetunValue | Grid Type | ReturnValue | Deviation Indicator | ReturnValue
| 3 |  | 0 |  | 2
True |  | SPCS-Colorado Central-NAD27 |  | Directional
Grid |  | SPCS-Colorado Central-NAD83 |  | High Angle
|  | SPCS-Colorado North-NAD27 |  | Horizontal
SPCS-Colorado North-NAD83
SPCS-Colorado South-NAD27
SPCS-Colorado South-NAD83
UTM-Zone 12 NAD27
UTM-Zone 12 NAD83
UTM-Zone 13 NAD27
UTM-Zone 13 NAD83