## Data
Header Information | measured depth (ft) | inclination (°) | azimuth (°) | true vertical depth (ft) | northing +N/-S (ft) | easting +E/-W (ft)
Operator Name | 0 | 0 | 0 | 0 | 0 | 0
CRESTONE PEAK RESOURCES | 10 | 0 | 0 | 10 | 0 | 0
Operator Number | 112 | 0.35 | 296.72 | 111.9994 | 0.14008 | -0.27827
10633 | 202 | 2.82 | 28.92 | 201.9626 | 2.2019 | 0.54699
Well Name and Number | 294 | 3.17 | 29.97 | 293.8368 | 6.3865 | 2.9121
HINGLEY 1K-18H-A167 | 384 | 3.26 | 27.77 | 383.6952 | 10.8065 | 5.3475
API Number (if available) | 473 | 4.22 | 22.59 | 472.5049 | 16.0691 | 7.7845
05-123-47172 | 544 | 5.11 | 26.24 | 543.2691 | 21.3172 | 10.1861
Location: QQ SEC TWP RGE | 633 | 6.06 | 24.08 | 631.8457 | 29.1615 | 13.8553
1/4,1/4 NENE Section 18 T1N R67W | 715 | 7.06 | 22.76 | 713.3079 | 37.7603 | 17.571
Citing Type: Planned or Actual | 805 | 8.1 | 20.99 | 802.5203 | 48.7806 | 21.9821
ACTUAL | 891 | 6.8 | 22.8 | 887.7926 | 59.1313 | 26.1255
Deviation Indicator | 977 | 7.04 | 18.19 | 973.1668 | 68.8318 | 29.7437
Horizontal | 1063 | 7.79 | 19.34 | 1058.447 | 79.3382 | 33.3192
North Reference | 1152 | 6.35 | 27.93 | 1146.7704 | 89.3788 | 37.6224
True | 1242 | 6.94 | 28.97 | 1236.1655 | 98.5332 | 42.5872
Grid Type | 1331 | 7.42 | 30.46 | 1324.4674 | 108.191 | 48.1048
#VALUE! | 1418 | 8.16 | 30.38 | 1410.6639 | 118.36 | 54.0753
| 1508 | 8.75 | 30.19 | 1499.6854 | 129.7873 | 60.748
| 1598 | 9.58 | 30.53 | 1588.5356 | 142.1554 | 67.9949
| 1684 | 7.79 | 25.96 | 1673.5471 | 153.5609 | 74.1821
| 1774 | 7.95 | 24.32 | 1762.6995 | 164.7165 | 79.4153
| 1863 | 7.86 | 24.43 | 1850.8538 | 175.8657 | 84.4669
| 1952 | 8.2 | 24.28 | 1938.981 | 187.192 | 89.5936
| 2041 | 8.53 | 23.56 | 2027.034 | 199.028 | 94.8418
| 2131 | 8.75 | 25.93 | 2116.0129 | 211.3027 | 100.5031
| 2220 | 6.95 | 27.47 | 2204.1754 | 222.1692 | 105.9475
| 2310 | 6.54 | 30.5 | 2293.5526 | 231.4166 | 111.0606
| 2399 | 6.28 | 34.63 | 2381.9966 | 239.7891 | 116.3993
| 2488 | 6.83 | 37.33 | 2470.4146 | 248.0026 | 122.3747
| 2529 | 6.77 | 40.41 | 2511.1264 | 251.7813 | 125.4197
| 2685 | 4.88 | 40.41 | 2666.3138 | 263.836 | 135.6827
| 2774 | 8.53 | 28.49 | 2754.6942 | 272.523 | 141.2874
| 2863 | 9.96 | 22.35 | 2842.538 | 285.4438 | 147.3631
| 2952 | 10.54 | 32.93 | 2930.1251 | 299.3959 | 154.7157
| 3041 | 10.25 | 23.84 | 3017.6702 | 313.472 | 162.3418
| 3130 | 9.74 | 18.46 | 3105.3211 | 327.8563 | 167.9263
| 3219 | 9.98 | 26.16 | 3193.0103 | 341.92 | 173.7104
| 3308 | 10.21 | 31.1 | 3280.634 | 355.5965 | 181.185
| 3397 | 11.23 | 35.5 | 3368.0811 | 369.4066 | 190.2923
| 3486 | 10.4 | 30.35 | 3455.5016 | 383.3948 | 199.3842
| 3575 | 10.85 | 34.9 | 3542.9771 | 397.1974 | 208.236
| 3664 | 10.82 | 33.38 | 3630.3906 | 411.0432 | 217.6248
| 3753 | 10.64 | 28.19 | 3717.8365 | 425.261 | 226.1026
| 3842 | 10.96 | 34.25 | 3805.2628 | 439.4967 | 234.7459
| 3931 | 10.54 | 28.05 | 3892.7037 | 453.6745 | 243.3356
| 4020 | 10.82 | 28.93 | 3980.162 | 468.1697 | 251.2044
| 4109 | 11.16 | 20.95 | 4067.5347 | 483.5255 | 258.3255
| 4198 | 11.12 | 13.14 | 4154.8628 | 499.9278 | 263.3564
| 4287 | 10.99 | 23.93 | 4242.2208 | 516.0414 | 268.7491
| 4376 | 10.8 | 17.15 | 4329.6201 | 531.764 | 274.6492
| 4465 | 10.99 | 21.19 | 4417.0172 | 547.6417 | 280.1745
| 4554 | 11.03 | 26.3 | 4504.3812 | 563.1844 | 287.0133
| 4643 | 11.01 | 33.15 | 4591.7438 | 577.9331 | 295.4333
| 4732 | 10.93 | 23.04 | 4679.1257 | 592.8144 | 303.3836
| 4821 | 11.11 | 30.01 | 4766.4885 | 608.005 | 310.9749
| 4910 | 10.71 | 27.58 | 4853.8802 | 622.7605 | 319.0925
| 5000 | 10.77 | 27.19 | 4942.3037 | 637.6527 | 326.8068
| 5089 | 10.9 | 33.56 | 5029.7202 | 652.062 | 335.2586
| 5178 | 10.62 | 21.32 | 5117.1668 | 666.7159 | 342.8931
| 5267 | 10.03 | 24.18 | 5204.7258 | 681.4262 | 349.0495
| 5356 | 10.46 | 32.58 | 5292.3116 | 695.305 | 356.5748
| 5445 | 10.87 | 43.3 | 5379.7827 | 708.2214 | 366.6815
| 5534 | 10.79 | 36.57 | 5467.2011 | 721.02 | 377.4008
| 5623 | 8.33 | 19.24 | 5554.9764 | 733.8022 | 384.4913
| 5712 | 4.52 | 0.89 | 5643.4096 | 743.4 | 386.6712
| 5801 | 1.69 | 322.9 | 5732.2773 | 747.9545 | 385.9338
| 5890 | 0.05 | 240.1 | 5821.2643 | 748.9819 | 385.1085
| 6068 | 0.17 | 338.51 | 5999.264 | 749.1889 | 384.9444
| 6157 | 0.15 | 316.14 | 6088.2637 | 749.3958 | 384.8153
| 6246 | 0.12 | 308.02 | 6177.2634 | 749.5372 | 384.6612
| 6335 | 0.09 | 132.45 | 6266.2634 | 749.5474 | 384.6393
| 6424 | 0.14 | 160.01 | 6355.2632 | 749.3981 | 384.7281
| 6513 | 0.15 | 342.77 | 6444.2631 | 749.4071 | 384.7307
| 6691 | 0.09 | 252.92 | 6622.2628 | 749.5886 | 384.5281
| 6780 | 0.14 | 33.99 | 6711.2627 | 749.6583 | 384.522
| 6869 | 1.98 | 214.47 | 6800.2462 | 748.4807 | 383.7125
| 6958 | 10.58 | 210.61 | 6888.6293 | 740.1655 | 378.6725
| 7047 | 16.8 | 203.72 | 6975.064 | 721.3384 | 369.3284
| 7136 | 21.94 | 190.07 | 7059.0409 | 693.1591 | 361.2377
| 7225 | 26.15 | 178.09 | 7140.3484 | 657.1495 | 358.9818
| 7315 | 31.24 | 176.66 | 7219.2703 | 614.0006 | 361.0039
| 7404 | 37.92 | 186.25 | 7292.5603 | 563.6812 | 359.3681
| 7493 | 47.82 | 187.99 | 7357.7095 | 503.6882 | 351.788
| 7582 | 58.01 | 184.77 | 7411.3147 | 433.223 | 344.0441
| 7671 | 67.18 | 181.3 | 7452.2455 | 354.4179 | 339.9653
| 7760 | 76.4 | 179.32 | 7480.0305 | 269.9725 | 339.5471
| 7849 | 80.72 | 178.95 | 7497.6788 | 182.7715 | 340.8659
| 7938 | 83.32 | 178.16 | 7510.0336 | 94.6696 | 343.0902
| 8027 | 87.19 | 177.09 | 7517.3946 | 6.0691 | 346.7672
| 8117 | 88.53 | 177.09 | 7520.7552 | -83.7501 | 351.333
| 8206 | 88.91 | 177.2 | 7522.7434 | -172.6173 | 355.7648
| 8295 | 88.36 | 177.54 | 7524.8635 | -261.4978 | 359.8476
| 8384 | 88.82 | 178.12 | 7527.0535 | -350.4065 | 363.2164
| 8473 | 89.04 | 178.2 | 7528.7155 | -439.345 | 366.0736
| 8562 | 88.69 | 178.59 | 7530.4784 | -528.2923 | 368.5659
| 8651 | 88.67 | 178.48 | 7532.5286 | -617.2396 | 370.8407
| 8740 | 88.71 | 178.8 | 7534.5633 | -706.1912 | 372.9525
| 8829 | 88.84 | 178.69 | 7536.466 | -795.1494 | 374.9013
| 8918 | 88.83 | 179 | 7538.2755 | -884.1129 | 376.6949
| 9007 | 88.67 | 178.51 | 7540.2171 | -973.0704 | 378.6282
| 9096 | 88.74 | 178.52 | 7542.2285 | -1062.0178 | 380.9341
| 9185 | 89.15 | 180.32 | 7543.8673 | -1150.9943 | 381.8347
| 9275 | 89.44 | 181.68 | 7544.9747 | -1240.9715 | 380.2641
| 9364 | 90.19 | 183.07 | 7545.2621 | -1329.8918 | 376.5761
| 9453 | 91.38 | 184.66 | 7544.0427 | -1418.6766 | 370.578
| 9542 | 91.17 | 185.47 | 7542.0623 | -1507.3063 | 362.7226
| 9631 | 91.41 | 184.28 | 7540.0586 | -1595.9602 | 355.1612
| 9720 | 91.69 | 181.19 | 7537.6507 | -1684.8155 | 350.9163
| 9809 | 91.48 | 179.89 | 7535.1888 | -1773.7755 | 350.0779
| 9898 | 91.65 | 178.14 | 7532.758 | -1862.7257 | 351.6072
| 9987 | 91.15 | 177.69 | 7530.5835 | -1951.6397 | 354.8443
| 10076 | 91.28 | 177.45 | 7528.6963 | -2040.5396 | 358.6169
| 10165 | 91.33 | 177.37 | 7526.6694 | -2129.4256 | 362.6376
| 10255 | 91.03 | 176.93 | 7524.816 | -2219.2949 | 367.1116
| 10344 | 91.25 | 176.84 | 7523.0453 | -2308.1457 | 371.9469
| 10433 | 91.22 | 177.55 | 7521.127 | -2397.0179 | 376.3013
| 10522 | 91.22 | 178.59 | 7519.232 | -2485.946 | 379.2979
| 10611 | 90.92 | 180.03 | 7517.57 | -2574.9216 | 380.3694
| 10700 | 90.9 | 181.07 | 7516.1564 | -2663.905 | 379.5152
| 10789 | 91.21 | 181.88 | 7514.5177 | -2752.8596 | 377.2247
| 10878 | 91.36 | 182.9 | 7512.5218 | -2841.7586 | 373.5143
| 10967 | 91.39 | 183.28 | 7510.3862 | -2930.6035 | 368.7182
| 11056 | 91.3 | 182.85 | 7508.2971 | -3019.4515 | 363.9608
| 11146 | 91.34 | 182.18 | 7506.2238 | -3109.3404 | 360.0126
| 11324 | 90.87 | 181.26 | 7502.7911 | -3287.2247 | 354.6711
| 11413 | 90.77 | 180.48 | 7501.5173 | -3376.2046 | 353.3199
| 11591 | 90.79 | 180.07 | 7499.0942 | -3554.1857 | 352.4656
| 11680 | 90.99 | 179.54 | 7497.7118 | -3643.1741 | 352.7685
| 11858 | 90.85 | 178.89 | 7494.8537 | -3821.1334 | 355.2069
| 11947 | 90.74 | 178.38 | 7493.6188 | -3910.0993 | 357.3268
| 12036 | 90 | 179.7 | 7493.0441 | -3999.0824 | 358.8178
| 12125 | 89.6 | 180.51 | 7493.3547 | -4088.0808 | 358.6547
| 12304 | 89.45 | 183.53 | 7494.839 | -4266.9426 | 352.3462
| 12349 | 89.73 | 184.65 | 7495.1611 | -4311.8261 | 349.1368
| 12372 | 89.73 | 184.65 | 7495.2694 | -4334.7501 | 347.2723

## Lookup (hidden)
North Reference | RetunValue | Grid Type | ReturnValue | Deviation Indicator | ReturnValue
| 2 |  | 0 |  | 4
True |  | SPCS-Colorado Central-NAD27 |  | Directional
Grid |  | SPCS-Colorado Central-NAD83 |  | High Angle
|  | SPCS-Colorado North-NAD27 |  | Horizontal
SPCS-Colorado North-NAD83
SPCS-Colorado South-NAD27
SPCS-Colorado South-NAD83
UTM-Zone 12 NAD27
UTM-Zone 12 NAD83
UTM-Zone 13 NAD27
UTM-Zone 13 NAD83