## Data
Header Information | measured depth (ft) | inclination (°) | azimuth (°) | true vertical depth (ft) | northing +N/-S (ft) | easting +E/-W (ft)
Operator Name | 0 | 0 | 0 | 0 | 0 | 0
Kerr-Mcgee | 100 | 0 | 0 | 100 | 0 | 0
Operator Number | 200 | 0 | 0 | 200 | 0 | 0
47120 | 300 | 0 | 0 | 300 | 0 | 0
Well Name and Number | 350 | 0 | 0 | 350 | 0 | 0
DAMORE 18-5HZ | 400 | 0.75 | 185.5 | 400 | -0.33 | -0.03
API Number (if available) | 500 | 2.25 | 185.5 | 499.96 | -2.93 | -0.28
| 600 | 3.75 | 185.5 | 599.82 | -8.14 | -0.78
Location: QQ SEC TWP RGE | 700 | 5.25 | 185.5 | 699.51 | -15.95 | -1.54
SWNW SEC 18-5N-67W | 800 | 6.75 | 185.5 | 798.96 | -26.35 | -2.54
Citing Type: Planned or Actual | 900 | 8.25 | 185.5 | 898.1 | -39.35 | -3.79
Planned | 1000 | 9.75 | 185.5 | 996.87 | -54.92 | -5.29
Deviation Indicator | 1016.67 | 10 | 185.5 | 1013.29 | -57.76 | -5.56
Horizontal | 1100 | 10 | 185.5 | 1095.35 | -72.17 | -6.95
North Reference | 1200 | 10 | 185.5 | 1193.84 | -89.45 | -8.61
True | 1300 | 10 | 185.5 | 1292.32 | -106.74 | -10.28
Grid Type | 1400 | 10 | 185.5 | 1390.8 | -124.02 | -11.94
#VALUE! | 1500 | 10 | 185.5 | 1489.28 | -141.31 | -13.61
| 1600 | 10 | 185.5 | 1587.76 | -158.59 | -15.27
| 1700 | 10 | 185.5 | 1686.24 | -175.88 | -16.93
| 1800 | 10 | 185.5 | 1784.72 | -193.16 | -18.6
| 1900 | 10 | 185.5 | 1883.2 | -210.45 | -20.26
| 2000 | 10 | 185.5 | 1981.68 | -227.73 | -21.93
| 2100 | 10 | 185.5 | 2080.16 | -245.02 | -23.59
| 2200 | 10 | 185.5 | 2178.64 | -262.3 | -25.26
| 2300 | 10 | 185.5 | 2277.12 | -279.59 | -26.92
| 2400 | 10 | 185.5 | 2375.6 | -296.87 | -28.59
| 2500 | 10 | 185.5 | 2474.09 | -314.16 | -30.25
| 2600 | 10 | 185.5 | 2572.57 | -331.44 | -31.91
| 2700 | 10 | 185.5 | 2671.05 | -348.72 | -33.58
| 2800 | 10 | 185.5 | 2769.53 | -366.01 | -35.24
| 2900 | 10 | 185.5 | 2868.01 | -383.29 | -36.91
| 3000 | 10 | 185.5 | 2966.49 | -400.58 | -38.57
| 3100 | 10 | 185.5 | 3064.97 | -417.86 | -40.24
| 3200 | 10 | 185.5 | 3163.45 | -435.15 | -41.9
| 3300 | 10 | 185.5 | 3261.93 | -452.43 | -43.56
| 3400 | 10 | 185.5 | 3360.41 | -469.72 | -45.23
| 3500 | 10 | 185.5 | 3458.89 | -487 | -46.89
| 3600 | 10 | 185.5 | 3557.37 | -504.29 | -48.56
| 3700 | 10 | 185.5 | 3655.85 | -521.57 | -50.22
| 3806.67 | 10 | 185.5 | 3760.9 | -540.01 | -52
| 3900 | 8.1334 | 185.5 | 3853.06 | -554.65 | -53.41
| 4000 | 6.1334 | 185.5 | 3952.28 | -567.01 | -54.6
| 4100 | 4.1334 | 185.5 | 4051.88 | -575.92 | -55.45
| 4200 | 2.1334 | 185.5 | 4151.72 | -581.36 | -55.98
| 4306.67 | 0 | 0 | 4258.37 | -583.33 | -56.17
| 4400 | 0 | 0 | 4351.7 | -583.33 | -56.17
| 4500 | 0 | 0 | 4451.7 | -583.33 | -56.17
| 4600 | 0 | 0 | 4551.7 | -583.33 | -56.17
| 4700 | 0 | 0 | 4651.7 | -583.33 | -56.17
| 4800 | 0 | 0 | 4751.7 | -583.33 | -56.17
| 4900 | 0 | 0 | 4851.7 | -583.33 | -56.17
| 5000 | 0 | 0 | 4951.7 | -583.33 | -56.17
| 5100 | 0 | 0 | 5051.7 | -583.33 | -56.17
| 5200 | 0 | 0 | 5151.7 | -583.33 | -56.17
| 5300 | 0 | 0 | 5251.7 | -583.33 | -56.17
| 5400 | 0 | 0 | 5351.7 | -583.33 | -56.17
| 5500 | 0 | 0 | 5451.7 | -583.33 | -56.17
| 5600 | 0 | 0 | 5551.7 | -583.33 | -56.17
| 5700 | 0 | 0 | 5651.7 | -583.33 | -56.17
| 5800 | 0 | 0 | 5751.7 | -583.33 | -56.17
| 5900 | 0 | 0 | 5851.7 | -583.33 | -56.17
| 6000 | 0 | 0 | 5951.7 | -583.33 | -56.17
| 6100 | 0 | 0 | 6051.7 | -583.33 | -56.17
| 6200 | 0 | 0 | 6151.7 | -583.33 | -56.17
| 6300 | 0 | 0 | 6251.7 | -583.33 | -56.17
| 6380.1 | 0 | 0 | 6331.8 | -583.33 | -56.17
| 6400 | 1.592 | 270.509 | 6351.7 | -583.33 | -56.45
| 6450 | 5.592 | 270.509 | 6401.59 | -583.3 | -59.58
| 6500 | 9.592 | 270.509 | 6451.14 | -583.24 | -66.18
| 6550 | 13.592 | 270.509 | 6500.11 | -583.16 | -76.23
| 6600 | 17.592 | 270.509 | 6548.26 | -583.04 | -89.66
| 6650 | 21.592 | 270.509 | 6595.36 | -582.89 | -106.42
| 6700 | 25.592 | 270.509 | 6641.17 | -582.71 | -126.43
| 6750 | 29.592 | 270.509 | 6685.47 | -582.5 | -149.58
| 6800 | 33.592 | 270.509 | 6728.05 | -582.27 | -175.77
| 6850 | 37.592 | 270.509 | 6768.7 | -582.01 | -204.86
| 6900 | 41.592 | 270.509 | 6807.23 | -581.73 | -236.72
| 6950 | 45.592 | 270.509 | 6843.43 | -581.42 | -271.19
| 7000 | 49.592 | 270.509 | 6877.15 | -581.1 | -308.1
| 7050 | 53.592 | 270.509 | 6908.2 | -580.75 | -347.27
| 7100 | 57.592 | 270.509 | 6936.45 | -580.38 | -388.51
| 7150 | 61.592 | 270.509 | 6961.75 | -580 | -431.62
| 7200 | 65.592 | 270.509 | 6983.99 | -579.6 | -476.39
| 7250 | 69.592 | 270.509 | 7003.04 | -579.19 | -522.61
| 7300 | 73.592 | 270.509 | 7018.83 | -578.77 | -570.04
| 7350 | 77.592 | 270.509 | 7031.27 | -578.34 | -618.45
| 7400 | 81.592 | 270.509 | 7040.3 | -577.9 | -667.62
| 7450 | 85.592 | 270.509 | 7045.88 | -577.46 | -717.29
| 7500 | 89.592 | 270.509 | 7047.98 | -577.02 | -767.24
| 7505.43 | 90.0267 | 270.509 | 7048 | -576.97 | -772.67
| 7600 | 90.0267 | 270.509 | 7047.95 | -576.13 | -867.23
| 7700 | 90.0267 | 270.509 | 7047.91 | -575.24 | -967.23
| 7800 | 90.0267 | 270.509 | 7047.86 | -574.35 | -1067.23
| 7900 | 90.0267 | 270.509 | 7047.81 | -573.46 | -1167.22
| 8000 | 90.0267 | 270.509 | 7047.77 | -572.58 | -1267.22
| 8100 | 90.0267 | 270.509 | 7047.72 | -571.69 | -1367.21
| 8200 | 90.0267 | 270.509 | 7047.67 | -570.8 | -1467.21
| 8300 | 90.0267 | 270.509 | 7047.63 | -569.91 | -1567.21
| 8400 | 90.0267 | 270.509 | 7047.58 | -569.02 | -1667.2
| 8500 | 90.0267 | 270.509 | 7047.53 | -568.13 | -1767.2
| 8600 | 90.0267 | 270.509 | 7047.49 | -567.25 | -1867.19
| 8700 | 90.0267 | 270.509 | 7047.44 | -566.36 | -1967.19
| 8800 | 90.0267 | 270.509 | 7047.39 | -565.47 | -2067.19
| 8900 | 90.0267 | 270.509 | 7047.35 | -564.58 | -2167.18
| 9000 | 90.0267 | 270.509 | 7047.3 | -563.69 | -2267.18
| 9100 | 90.0267 | 270.509 | 7047.25 | -562.8 | -2367.17
| 9200 | 90.0267 | 270.509 | 7047.21 | -561.92 | -2467.17
| 9300 | 90.0267 | 270.509 | 7047.16 | -561.03 | -2567.17
| 9400 | 90.0267 | 270.509 | 7047.11 | -560.14 | -2667.16
| 9500 | 90.0267 | 270.509 | 7047.07 | -559.25 | -2767.16
| 9600 | 90.0267 | 270.509 | 7047.02 | -558.36 | -2867.15
| 9700 | 90.0267 | 270.509 | 7046.97 | -557.47 | -2967.15
| 9800 | 90.0267 | 270.509 | 7046.93 | -556.59 | -3067.15
| 9900 | 90.0267 | 270.509 | 7046.88 | -555.7 | -3167.14
| 10000 | 90.0267 | 270.509 | 7046.83 | -554.81 | -3267.14
| 10100 | 90.0267 | 270.509 | 7046.79 | -553.92 | -3367.13
| 10200 | 90.0267 | 270.509 | 7046.74 | -553.03 | -3467.13
| 10300 | 90.0267 | 270.509 | 7046.69 | -552.15 | -3567.13
| 10400 | 90.0267 | 270.509 | 7046.65 | -551.26 | -3667.12
| 10500 | 90.0267 | 270.509 | 7046.6 | -550.37 | -3767.12
| 10600 | 90.0267 | 270.509 | 7046.55 | -549.48 | -3867.12
| 10700 | 90.0267 | 270.509 | 7046.51 | -548.59 | -3967.11
| 10800 | 90.0267 | 270.509 | 7046.46 | -547.7 | -4067.11
| 10900 | 90.0267 | 270.509 | 7046.41 | -546.82 | -4167.1
| 11000 | 90.0267 | 270.509 | 7046.37 | -545.93 | -4267.1
| 11100 | 90.0267 | 270.509 | 7046.32 | -545.04 | -4367.1
| 11200 | 90.0267 | 270.509 | 7046.27 | -544.15 | -4467.09
| 11300 | 90.0267 | 270.509 | 7046.23 | -543.26 | -4567.09
| 11400 | 90.0267 | 270.509 | 7046.18 | -542.37 | -4667.08
| 11500 | 90.0267 | 270.509 | 7046.14 | -541.49 | -4767.08
| 11600 | 90.0267 | 270.509 | 7046.09 | -540.6 | -4867.08
| 11700 | 90.0267 | 270.509 | 7046.04 | -539.71 | -4967.07
| 11800 | 90.0267 | 270.509 | 7046 | -538.82 | -5067.07
| 11900 | 90.0267 | 270.509 | 7045.95 | -537.93 | -5167.06
| 12000 | 90.0267 | 270.509 | 7045.9 | -537.04 | -5267.06
| 12100 | 90.0267 | 270.509 | 7045.86 | -536.16 | -5367.06
| 12200 | 90.0267 | 270.509 | 7045.81 | -535.27 | -5467.05
| 12300 | 90.0267 | 270.509 | 7045.76 | -534.38 | -5567.05
| 12400 | 90.0267 | 270.509 | 7045.72 | -533.49 | -5667.04
| 12500 | 90.0267 | 270.509 | 7045.67 | -532.6 | -5767.04
| 12600 | 90.0267 | 270.509 | 7045.62 | -531.71 | -5867.04
| 12700 | 90.0267 | 270.509 | 7045.58 | -530.83 | -5967.03
| 12800 | 90.0267 | 270.509 | 7045.53 | -529.94 | -6067.03
| 12900 | 90.0267 | 270.509 | 7045.48 | -529.05 | -6167.02
| 13000 | 90.0267 | 270.509 | 7045.44 | -528.16 | -6267.02
| 13100 | 90.0267 | 270.509 | 7045.39 | -527.27 | -6367.02
| 13200 | 90.0267 | 270.509 | 7045.34 | -526.38 | -6467.01
| 13300 | 90.0267 | 270.509 | 7045.3 | -525.5 | -6567.01
| 13400 | 90.0267 | 270.509 | 7045.25 | -524.61 | -6667
| 13500 | 90.0267 | 270.509 | 7045.2 | -523.72 | -6767
| 13600 | 90.0267 | 270.509 | 7045.16 | -522.83 | -6867
| 13700 | 90.0267 | 270.509 | 7045.11 | -521.94 | -6966.99
| 13800 | 90.0267 | 270.509 | 7045.06 | -521.06 | -7066.99
| 13900 | 90.0267 | 270.509 | 7045.02 | -520.17 | -7166.98
| 14000 | 90.0267 | 270.509 | 7044.97 | -519.28 | -7266.98
| 14100 | 90.0267 | 270.509 | 7044.92 | -518.39 | -7366.98
| 14200 | 90.0267 | 270.509 | 7044.88 | -517.5 | -7466.97
| 14300 | 90.0267 | 270.509 | 7044.83 | -516.61 | -7566.97
| 14400 | 90.0267 | 270.509 | 7044.78 | -515.73 | -7666.96
| 14500 | 90.0267 | 270.509 | 7044.74 | -514.84 | -7766.96
| 14600 | 90.0267 | 270.509 | 7044.69 | -513.95 | -7866.96
| 14700 | 90.0267 | 270.509 | 7044.64 | -513.06 | -7966.95
| 14800 | 90.0267 | 270.509 | 7044.6 | -512.17 | -8066.95
| 14900 | 90.0267 | 270.509 | 7044.55 | -511.28 | -8166.95
| 15000 | 90.0267 | 270.509 | 7044.5 | -510.4 | -8266.94
| 15100 | 90.0267 | 270.509 | 7044.46 | -509.51 | -8366.94
| 15200 | 90.0267 | 270.509 | 7044.41 | -508.62 | -8466.93
| 15300 | 90.0267 | 270.509 | 7044.36 | -507.73 | -8566.93
| 15400 | 90.0267 | 270.509 | 7044.32 | -506.84 | -8666.93
| 15500 | 90.0267 | 270.509 | 7044.27 | -505.95 | -8766.92
| 15600 | 90.0267 | 270.509 | 7044.22 | -505.07 | -8866.92
| 15700 | 90.0267 | 270.509 | 7044.18 | -504.18 | -8966.91
| 15800 | 90.0267 | 270.509 | 7044.13 | -503.29 | -9066.91
| 15900 | 90.0267 | 270.509 | 7044.08 | -502.4 | -9166.91
| 16000 | 90.0267 | 270.509 | 7044.04 | -501.51 | -9266.9
| 16100 | 90.0267 | 270.509 | 7043.99 | -500.62 | -9366.9
| 16200 | 90.0267 | 270.509 | 7043.94 | -499.74 | -9466.89
| 16300 | 90.0267 | 270.509 | 7043.9 | -498.85 | -9566.89
| 16400 | 90.0267 | 270.509 | 7043.85 | -497.96 | -9666.89
| 16500 | 90.0267 | 270.509 | 7043.8 | -497.07 | -9766.88
| 16600 | 90.0267 | 270.509 | 7043.76 | -496.18 | -9866.88
| 16700 | 90.0267 | 270.509 | 7043.71 | -495.29 | -9966.87
| 16800 | 90.0267 | 270.509 | 7043.67 | -494.41 | -10066.87
| 16900 | 90.0267 | 270.509 | 7043.62 | -493.52 | -10166.87
| 17000 | 90.0267 | 270.509 | 7043.57 | -492.63 | -10266.86
| 17100 | 90.0267 | 270.509 | 7043.53 | -491.74 | -10366.86
| 17200 | 90.0267 | 270.509 | 7043.48 | -490.85 | -10466.85
| 17300 | 90.0267 | 270.509 | 7043.43 | -489.97 | -10566.85
| 17400 | 90.0267 | 270.509 | 7043.39 | -489.08 | -10666.85
| 17500 | 90.0267 | 270.509 | 7043.34 | -488.19 | -10766.84
| 17600 | 90.0267 | 270.509 | 7043.29 | -487.3 | -10866.84
| 17700 | 90.0267 | 270.509 | 7043.25 | -486.41 | -10966.83
| 17800 | 90.0267 | 270.509 | 7043.2 | -485.52 | -11066.83
| 17900 | 90.0267 | 270.509 | 7043.15 | -484.64 | -11166.83
| 18000 | 90.0267 | 270.509 | 7043.11 | -483.75 | -11266.82
| 18100 | 90.0267 | 270.509 | 7043.06 | -482.86 | -11366.82
| 18200 | 90.0267 | 270.509 | 7043.01 | -481.97 | -11466.81
| 18300 | 90.0267 | 270.509 | 7042.97 | -481.08 | -11566.81
| 18400 | 90.0267 | 270.509 | 7042.92 | -480.19 | -11666.81
| 18500 | 90.0267 | 270.509 | 7042.87 | -479.31 | -11766.8
| 18600 | 90.0267 | 270.509 | 7042.83 | -478.42 | -11866.8
| 18700 | 90.0267 | 270.509 | 7042.78 | -477.53 | -11966.79
| 18800 | 90.0267 | 270.509 | 7042.73 | -476.64 | -12066.79
| 18900 | 90.0267 | 270.509 | 7042.69 | -475.75 | -12166.79
| 19000 | 90.0267 | 270.509 | 7042.64 | -474.86 | -12266.78
| 19100 | 90.0267 | 270.509 | 7042.59 | -473.98 | -12366.78
| 19200 | 90.0267 | 270.509 | 7042.55 | -473.09 | -12466.77
| 19300 | 90.0267 | 270.509 | 7042.5 | -472.2 | -12566.77
| 19400 | 90.0267 | 270.509 | 7042.45 | -471.31 | -12666.77
| 19500 | 90.0267 | 270.509 | 7042.41 | -470.42 | -12766.76
| 19600 | 90.0267 | 270.509 | 7042.36 | -469.53 | -12866.76
| 19700 | 90.0267 | 270.509 | 7042.31 | -468.65 | -12966.76
| 19800 | 90.0267 | 270.509 | 7042.27 | -467.76 | -13066.75
| 19900 | 90.0267 | 270.509 | 7042.22 | -466.87 | -13166.75
| 20000 | 90.0267 | 270.509 | 7042.17 | -465.98 | -13266.74
| 20100 | 90.0267 | 270.509 | 7042.13 | -465.09 | -13366.74
| 20200 | 90.0267 | 270.509 | 7042.08 | -464.2 | -13466.74
| 20300 | 90.0267 | 270.509 | 7042.03 | -463.32 | -13566.73
| 20373.07 | 90.0267 | 270.509 | 7042 | -462.67 | -13639.8

## Lookup (hidden)
North Reference | RetunValue | Grid Type | ReturnValue | Deviation Indicator | ReturnValue
| 2 |  | 0 |  | 4
True |  | SPCS-Colorado Central-NAD27 |  | Directional
Grid |  | SPCS-Colorado Central-NAD83 |  | High Angle
|  | SPCS-Colorado North-NAD27 |  | Horizontal
SPCS-Colorado North-NAD83
SPCS-Colorado South-NAD27
SPCS-Colorado South-NAD83
UTM-Zone 12 NAD27
UTM-Zone 12 NAD83
UTM-Zone 13 NAD27
UTM-Zone 13 NAD83