## Data
Header Information | measured depth (ft) | inclination (°) | azimuth (°) | true vertical depth (ft) | northing +N/-S (ft) | easting +E/-W (ft)
Operator Name | 0 | 0 | 0 | 0 | 0 | 0
Kerr-Mcgee | 100 | 0 | 0 | 100 | 0 | 0
Operator Number | 200 | 0 | 0 | 200 | 0 | 0
47120 | 300 | 0 | 0 | 300 | 0 | 0
Well Name and Number | 350 | 0 | 0 | 350 | 0 | 0
DAMORE 18-7HZ | 400 | 0.75 | 184.6 | 400 | -0.33 | -0.03
API Number (if available) | 500 | 2.25 | 184.6 | 499.96 | -2.94 | -0.24
| 600 | 3.75 | 184.6 | 599.82 | -8.15 | -0.66
Location: QQ SEC TWP RGE | 700 | 5.25 | 184.6 | 699.51 | -15.97 | -1.29
SWNW SEC 18-5N-67W | 800 | 6.75 | 184.6 | 798.96 | -26.39 | -2.12
Citing Type: Planned or Actual | 900 | 8.25 | 184.6 | 898.1 | -39.4 | -3.17
Planned | 1000 | 9.75 | 184.6 | 996.87 | -54.99 | -4.42
Deviation Indicator | 1100 | 11.25 | 184.6 | 1095.19 | -73.16 | -5.89
Horizontal | 1200 | 12.75 | 184.6 | 1193 | -93.88 | -7.55
North Reference | 1300 | 14.25 | 184.6 | 1290.24 | -117.15 | -9.43
True | 1328 | 14.67 | 184.6 | 1317.35 | -124.12 | -9.99
Grid Type | 1400 | 14.67 | 184.6 | 1387 | -142.3 | -11.45
#VALUE! | 1500 | 14.67 | 184.6 | 1483.74 | -167.54 | -13.48
| 1600 | 14.67 | 184.6 | 1580.48 | -192.78 | -15.51
| 1700 | 14.67 | 184.6 | 1677.22 | -218.03 | -17.54
| 1800 | 14.67 | 184.6 | 1773.96 | -243.27 | -19.57
| 1900 | 14.67 | 184.6 | 1870.7 | -268.51 | -21.6
| 2000 | 14.67 | 184.6 | 1967.44 | -293.76 | -23.64
| 2100 | 14.67 | 184.6 | 2064.18 | -319 | -25.67
| 2200 | 14.67 | 184.6 | 2160.92 | -344.24 | -27.7
| 2300 | 14.67 | 184.6 | 2257.66 | -369.49 | -29.73
| 2400 | 14.67 | 184.6 | 2354.4 | -394.73 | -31.76
| 2500 | 14.67 | 184.6 | 2451.14 | -419.97 | -33.79
| 2600 | 14.67 | 184.6 | 2547.88 | -445.22 | -35.82
| 2700 | 14.67 | 184.6 | 2644.62 | -470.46 | -37.85
| 2800 | 14.67 | 184.6 | 2741.36 | -495.71 | -39.88
| 2900 | 14.67 | 184.6 | 2838.1 | -520.95 | -41.91
| 3000 | 14.67 | 184.6 | 2934.84 | -546.19 | -43.95
| 3100 | 14.67 | 184.6 | 3031.58 | -571.44 | -45.98
| 3200 | 14.67 | 184.6 | 3128.32 | -596.68 | -48.01
| 3300 | 14.67 | 184.6 | 3225.06 | -621.92 | -50.04
| 3400 | 14.67 | 184.6 | 3321.8 | -647.17 | -52.07
| 3500 | 14.67 | 184.6 | 3418.54 | -672.41 | -54.1
| 3600 | 14.67 | 184.6 | 3515.28 | -697.65 | -56.13
| 3700 | 14.67 | 184.6 | 3612.02 | -722.9 | -58.16
| 3800 | 14.67 | 184.6 | 3708.76 | -748.14 | -60.19
| 3900 | 14.67 | 184.6 | 3805.5 | -773.38 | -62.23
| 4000 | 14.67 | 184.6 | 3902.24 | -798.63 | -64.26
| 4100 | 14.67 | 184.6 | 3998.98 | -823.87 | -66.29
| 4128 | 14.67 | 184.6 | 4026.07 | -830.94 | -66.86
| 4200 | 13.23 | 184.6 | 4095.95 | -848.24 | -68.25
| 4300 | 11.23 | 184.6 | 4193.67 | -869.36 | -69.95
| 4400 | 9.23 | 184.6 | 4292.08 | -887.06 | -71.37
| 4500 | 7.23 | 184.6 | 4391.04 | -901.32 | -72.52
| 4600 | 5.23 | 184.6 | 4490.45 | -912.14 | -73.39
| 4700 | 3.23 | 184.6 | 4590.17 | -919.49 | -73.98
| 4800 | 1.23 | 184.6 | 4690.09 | -923.37 | -74.29
| 4861.5 | 0 | 0 | 4751.58 | -924.03 | -74.35
| 4900 | 0 | 0 | 4790.08 | -924.03 | -74.35
| 5000 | 0 | 0 | 4890.08 | -924.03 | -74.35
| 5100 | 0 | 0 | 4990.08 | -924.03 | -74.35
| 5200 | 0 | 0 | 5090.08 | -924.03 | -74.35
| 5300 | 0 | 0 | 5190.08 | -924.03 | -74.35
| 5400 | 0 | 0 | 5290.08 | -924.03 | -74.35
| 5500 | 0 | 0 | 5390.08 | -924.03 | -74.35
| 5600 | 0 | 0 | 5490.08 | -924.03 | -74.35
| 5700 | 0 | 0 | 5590.08 | -924.03 | -74.35
| 5800 | 0 | 0 | 5690.08 | -924.03 | -74.35
| 5900 | 0 | 0 | 5790.08 | -924.03 | -74.35
| 6000 | 0 | 0 | 5890.08 | -924.03 | -74.35
| 6100 | 0 | 0 | 5990.08 | -924.03 | -74.35
| 6200 | 0 | 0 | 6090.08 | -924.03 | -74.35
| 6300 | 0 | 0 | 6190.08 | -924.03 | -74.35
| 6400 | 0 | 0 | 6290.08 | -924.03 | -74.35
| 6500 | 0 | 0 | 6390.08 | -924.03 | -74.35
| 6574.73 | 0 | 0 | 6464.81 | -924.03 | -74.35
| 6600 | 2.0216 | 270.1167 | 6490.08 | -924.03 | -74.79
| 6650 | 6.0216 | 270.1167 | 6539.94 | -924.02 | -78.3
| 6700 | 10.0216 | 270.1167 | 6589.44 | -924.01 | -85.27
| 6750 | 14.0216 | 270.1167 | 6638.34 | -923.99 | -95.69
| 6800 | 18.0216 | 270.1167 | 6686.39 | -923.96 | -109.48
| 6850 | 22.0216 | 270.1167 | 6733.36 | -923.92 | -126.6
| 6900 | 26.0216 | 270.1167 | 6779.02 | -923.88 | -146.95
| 6950 | 30.0216 | 270.1167 | 6823.15 | -923.83 | -170.43
| 7000 | 34.0216 | 270.1167 | 6865.53 | -923.78 | -196.94
| 7050 | 38.0216 | 270.1167 | 6905.96 | -923.72 | -226.34
| 7100 | 42.0216 | 270.1167 | 6944.24 | -923.65 | -258.48
| 7150 | 46.0216 | 270.1167 | 6980.19 | -923.58 | -293.22
| 7200 | 50.0216 | 270.1167 | 7013.63 | -923.51 | -330.39
| 7250 | 54.0216 | 270.1167 | 7044.39 | -923.43 | -369.79
| 7300 | 58.0216 | 270.1167 | 7072.33 | -923.34 | -411.24
| 7350 | 62.0216 | 270.1167 | 7097.3 | -923.26 | -454.55
| 7400 | 66.0216 | 270.1167 | 7119.2 | -923.16 | -499.49
| 7450 | 70.0216 | 270.1167 | 7137.91 | -923.07 | -545.84
| 7500 | 74.0216 | 270.1167 | 7153.34 | -922.97 | -593.39
| 7550 | 78.0216 | 270.1167 | 7165.42 | -922.87 | -641.9
| 7600 | 82.0216 | 270.1167 | 7174.08 | -922.77 | -691.13
| 7650 | 86.0216 | 270.1167 | 7179.28 | -922.67 | -740.85
| 7703.46 | 90.2983 | 270.1167 | 7181 | -922.56 | -794.27
| 7800 | 90.2983 | 270.1167 | 7180.5 | -922.37 | -890.81
| 7900 | 90.2983 | 270.1167 | 7179.98 | -922.16 | -990.81
| 8000 | 90.2983 | 270.1167 | 7179.46 | -921.96 | -1090.81
| 8100 | 90.2983 | 270.1167 | 7178.94 | -921.76 | -1190.81
| 8200 | 90.2983 | 270.1167 | 7178.41 | -921.55 | -1290.8
| 8300 | 90.2983 | 270.1167 | 7177.89 | -921.35 | -1390.8
| 8400 | 90.2983 | 270.1167 | 7177.37 | -921.14 | -1490.8
| 8500 | 90.2983 | 270.1167 | 7176.85 | -920.94 | -1590.8
| 8600 | 90.2983 | 270.1167 | 7176.33 | -920.74 | -1690.8
| 8700 | 90.2983 | 270.1167 | 7175.81 | -920.53 | -1790.8
| 8800 | 90.2983 | 270.1167 | 7175.29 | -920.33 | -1890.79
| 8900 | 90.2983 | 270.1167 | 7174.77 | -920.13 | -1990.79
| 9000 | 90.2983 | 270.1167 | 7174.25 | -919.92 | -2090.79
| 9100 | 90.2983 | 270.1167 | 7173.73 | -919.72 | -2190.79
| 9200 | 90.2983 | 270.1167 | 7173.21 | -919.51 | -2290.79
| 9300 | 90.2983 | 270.1167 | 7172.69 | -919.31 | -2390.79
| 9400 | 90.2983 | 270.1167 | 7172.17 | -919.11 | -2490.78
| 9500 | 90.2983 | 270.1167 | 7171.65 | -918.9 | -2590.78
| 9600 | 90.2983 | 270.1167 | 7171.13 | -918.7 | -2690.78
| 9700 | 90.2983 | 270.1167 | 7170.6 | -918.5 | -2790.78
| 9800 | 90.2983 | 270.1167 | 7170.08 | -918.29 | -2890.78
| 9900 | 90.2983 | 270.1167 | 7169.56 | -918.09 | -2990.78
| 10000 | 90.2983 | 270.1167 | 7169.04 | -917.88 | -3090.78
| 10100 | 90.2983 | 270.1167 | 7168.52 | -917.68 | -3190.77
| 10200 | 90.2983 | 270.1167 | 7168 | -917.48 | -3290.77
| 10300 | 90.2983 | 270.1167 | 7167.48 | -917.27 | -3390.77
| 10400 | 90.2983 | 270.1167 | 7166.96 | -917.07 | -3490.77
| 10500 | 90.2983 | 270.1167 | 7166.44 | -916.87 | -3590.77
| 10600 | 90.2983 | 270.1167 | 7165.92 | -916.66 | -3690.77
| 10700 | 90.2983 | 270.1167 | 7165.4 | -916.46 | -3790.76
| 10800 | 90.2983 | 270.1167 | 7164.88 | -916.26 | -3890.76
| 10900 | 90.2983 | 270.1167 | 7164.36 | -916.05 | -3990.76
| 11000 | 90.2983 | 270.1167 | 7163.84 | -915.85 | -4090.76
| 11100 | 90.2983 | 270.1167 | 7163.32 | -915.64 | -4190.76
| 11200 | 90.2983 | 270.1167 | 7162.79 | -915.44 | -4290.76
| 11300 | 90.2983 | 270.1167 | 7162.27 | -915.24 | -4390.76
| 11400 | 90.2983 | 270.1167 | 7161.75 | -915.03 | -4490.75
| 11500 | 90.2983 | 270.1167 | 7161.23 | -914.83 | -4590.75
| 11600 | 90.2983 | 270.1167 | 7160.71 | -914.63 | -4690.75
| 11700 | 90.2983 | 270.1167 | 7160.19 | -914.42 | -4790.75
| 11800 | 90.2983 | 270.1167 | 7159.67 | -914.22 | -4890.75
| 11900 | 90.2983 | 270.1167 | 7159.15 | -914.01 | -4990.75
| 12000 | 90.2983 | 270.1167 | 7158.63 | -913.81 | -5090.74
| 12100 | 90.2983 | 270.1167 | 7158.11 | -913.61 | -5190.74
| 12200 | 90.2983 | 270.1167 | 7157.59 | -913.4 | -5290.74
| 12300 | 90.2983 | 270.1167 | 7157.07 | -913.2 | -5390.74
| 12400 | 90.2983 | 270.1167 | 7156.55 | -913 | -5490.74
| 12500 | 90.2983 | 270.1167 | 7156.03 | -912.79 | -5590.74
| 12600 | 90.2983 | 270.1167 | 7155.51 | -912.59 | -5690.73
| 12700 | 90.2983 | 270.1167 | 7154.98 | -912.38 | -5790.73
| 12800 | 90.2983 | 270.1167 | 7154.46 | -912.18 | -5890.73
| 12900 | 90.2983 | 270.1167 | 7153.94 | -911.98 | -5990.73
| 13000 | 90.2983 | 270.1167 | 7153.42 | -911.77 | -6090.73
| 13100 | 90.2983 | 270.1167 | 7152.9 | -911.57 | -6190.73
| 13200 | 90.2983 | 270.1167 | 7152.38 | -911.37 | -6290.73
| 13300 | 90.2983 | 270.1167 | 7151.86 | -911.16 | -6390.72
| 13400 | 90.2983 | 270.1167 | 7151.34 | -910.96 | -6490.72
| 13500 | 90.2983 | 270.1167 | 7150.82 | -910.75 | -6590.72
| 13600 | 90.2983 | 270.1167 | 7150.3 | -910.55 | -6690.72
| 13700 | 90.2983 | 270.1167 | 7149.78 | -910.35 | -6790.72
| 13800 | 90.2983 | 270.1167 | 7149.26 | -910.14 | -6890.72
| 13900 | 90.2983 | 270.1167 | 7148.74 | -909.94 | -6990.71
| 14000 | 90.2983 | 270.1167 | 7148.22 | -909.74 | -7090.71
| 14100 | 90.2983 | 270.1167 | 7147.7 | -909.53 | -7190.71
| 14200 | 90.2983 | 270.1167 | 7147.17 | -909.33 | -7290.71
| 14300 | 90.2983 | 270.1167 | 7146.65 | -909.13 | -7390.71
| 14400 | 90.2983 | 270.1167 | 7146.13 | -908.92 | -7490.71
| 14500 | 90.2983 | 270.1167 | 7145.61 | -908.72 | -7590.71
| 14600 | 90.2983 | 270.1167 | 7145.09 | -908.51 | -7690.7
| 14700 | 90.2983 | 270.1167 | 7144.57 | -908.31 | -7790.7
| 14800 | 90.2983 | 270.1167 | 7144.05 | -908.11 | -7890.7
| 14900 | 90.2983 | 270.1167 | 7143.53 | -907.9 | -7990.7
| 15000 | 90.2983 | 270.1167 | 7143.01 | -907.7 | -8090.7
| 15100 | 90.2983 | 270.1167 | 7142.49 | -907.5 | -8190.7
| 15200 | 90.2983 | 270.1167 | 7141.97 | -907.29 | -8290.69
| 15300 | 90.2983 | 270.1167 | 7141.45 | -907.09 | -8390.69
| 15400 | 90.2983 | 270.1167 | 7140.93 | -906.88 | -8490.69
| 15500 | 90.2983 | 270.1167 | 7140.41 | -906.68 | -8590.69
| 15600 | 90.2983 | 270.1167 | 7139.88 | -906.48 | -8690.69
| 15700 | 90.2983 | 270.1167 | 7139.36 | -906.27 | -8790.69
| 15800 | 90.2983 | 270.1167 | 7138.84 | -906.07 | -8890.68
| 15900 | 90.2983 | 270.1167 | 7138.32 | -905.87 | -8990.68
| 16000 | 90.2983 | 270.1167 | 7137.8 | -905.66 | -9090.68
| 16100 | 90.2983 | 270.1167 | 7137.28 | -905.46 | -9190.68
| 16200 | 90.2983 | 270.1167 | 7136.76 | -905.25 | -9290.68
| 16300 | 90.2983 | 270.1167 | 7136.24 | -905.05 | -9390.68
| 16400 | 90.2983 | 270.1167 | 7135.72 | -904.85 | -9490.68
| 16500 | 90.2983 | 270.1167 | 7135.2 | -904.64 | -9590.67
| 16600 | 90.2983 | 270.1167 | 7134.68 | -904.44 | -9690.67
| 16700 | 90.2983 | 270.1167 | 7134.16 | -904.24 | -9790.67
| 16800 | 90.2983 | 270.1167 | 7133.64 | -904.03 | -9890.67
| 16900 | 90.2983 | 270.1167 | 7133.12 | -903.83 | -9990.67
| 17000 | 90.2983 | 270.1167 | 7132.6 | -903.62 | -10090.67
| 17100 | 90.2983 | 270.1167 | 7132.07 | -903.42 | -10190.66
| 17200 | 90.2983 | 270.1167 | 7131.55 | -903.22 | -10290.66
| 17300 | 90.2983 | 270.1167 | 7131.03 | -903.01 | -10390.66
| 17400 | 90.2983 | 270.1167 | 7130.51 | -902.81 | -10490.66
| 17500 | 90.2983 | 270.1167 | 7129.99 | -902.61 | -10590.66
| 17600 | 90.2983 | 270.1167 | 7129.47 | -902.4 | -10690.66
| 17700 | 90.2983 | 270.1167 | 7128.95 | -902.2 | -10790.66
| 17800 | 90.2983 | 270.1167 | 7128.43 | -902 | -10890.65
| 17900 | 90.2983 | 270.1167 | 7127.91 | -901.79 | -10990.65
| 18000 | 90.2983 | 270.1167 | 7127.39 | -901.59 | -11090.65
| 18100 | 90.2983 | 270.1167 | 7126.87 | -901.38 | -11190.65
| 18200 | 90.2983 | 270.1167 | 7126.35 | -901.18 | -11290.65
| 18300 | 90.2983 | 270.1167 | 7125.83 | -900.98 | -11390.65
| 18400 | 90.2983 | 270.1167 | 7125.31 | -900.77 | -11490.64
| 18500 | 90.2983 | 270.1167 | 7124.79 | -900.57 | -11590.64
| 18600 | 90.2983 | 270.1167 | 7124.26 | -900.37 | -11690.64
| 18700 | 90.2983 | 270.1167 | 7123.74 | -900.16 | -11790.64
| 18800 | 90.2983 | 270.1167 | 7123.22 | -899.96 | -11890.64
| 18900 | 90.2983 | 270.1167 | 7122.7 | -899.75 | -11990.64
| 19000 | 90.2983 | 270.1167 | 7122.18 | -899.55 | -12090.63
| 19100 | 90.2983 | 270.1167 | 7121.66 | -899.35 | -12190.63
| 19200 | 90.2983 | 270.1167 | 7121.14 | -899.14 | -12290.63
| 19300 | 90.2983 | 270.1167 | 7120.62 | -898.94 | -12390.63
| 19400 | 90.2983 | 270.1167 | 7120.1 | -898.74 | -12490.63
| 19500 | 90.2983 | 270.1167 | 7119.58 | -898.53 | -12590.63
| 19600 | 90.2983 | 270.1167 | 7119.06 | -898.33 | -12690.63
| 19700 | 90.2983 | 270.1167 | 7118.54 | -898.12 | -12790.62
| 19800 | 90.2983 | 270.1167 | 7118.02 | -897.92 | -12890.62
| 19900 | 90.2983 | 270.1167 | 7117.5 | -897.72 | -12990.62
| 20000 | 90.2983 | 270.1167 | 7116.98 | -897.51 | -13090.62
| 20100 | 90.2983 | 270.1167 | 7116.45 | -897.31 | -13190.62
| 20200 | 90.2983 | 270.1167 | 7115.93 | -897.11 | -13290.62
| 20300 | 90.2983 | 270.1167 | 7115.41 | -896.9 | -13390.61
| 20400 | 90.2983 | 270.1167 | 7114.89 | -896.7 | -13490.61
| 20500 | 90.2983 | 270.1167 | 7114.37 | -896.5 | -13590.61
| 20571.42 | 90.2983 | 270.1167 | 7114 | -896.35 | -13662.03

## Lookup (hidden)
North Reference | RetunValue | Grid Type | ReturnValue | Deviation Indicator | ReturnValue
| 2 |  | 0 |  | 4
True |  | SPCS-Colorado Central-NAD27 |  | Directional
Grid |  | SPCS-Colorado Central-NAD83 |  | High Angle
|  | SPCS-Colorado North-NAD27 |  | Horizontal
SPCS-Colorado North-NAD83
SPCS-Colorado South-NAD27
SPCS-Colorado South-NAD83
UTM-Zone 12 NAD27
UTM-Zone 12 NAD83
UTM-Zone 13 NAD27
UTM-Zone 13 NAD83