## Data
Header Information | measured depth (ft) | inclination (°) | azimuth (°) | true vertical depth (ft) | northing +N/-S (ft) | easting +E/-W (ft)
Operator Name | 0 | 0 | 0 | 0 | 0 | 0
SRC Energy | 14 | 0 | 0 | 14 | 0 | 0
Operator Number | 127 | 0.66 | 60.85 | 126.9975 | 0.31702 | 0.5684
| 215 | 0.8 | 179.09 | 214.9938 | -0.05038 | 1.0208
Well Name and Number | 307 | 2.08 | 207.46 | 306.9638 | -2.1741 | 0.26109
Bost Farm 12C-11-L | 397 | 2.87 | 218.26 | 396.8796 | -5.3926 | -1.8873
API Number (if available) | 487 | 3.98 | 215.04 | 486.7175 | -9.7192 | -5.0759
05-123-50261 | 577 | 5.3 | 214.82 | 576.4206 | -15.6892 | -9.2429
Location: QQ SEC TWP RGE | 667 | 6.63 | 217.91 | 665.9315 | -23.2012 | -14.8089
1/4,1/4 NWSW Section 07 T5N R66W | 757 | 8.48 | 215.04 | 755.1467 | -32.7344 | -21.8118
Citing Type: Planned or Actual | 847 | 9.85 | 211.39 | 843.9963 | -44.7396 | -29.6318
ACTUAL | 937 | 10.47 | 208.57 | 932.5852 | -58.493 | -37.5523
Deviation Indicator | 1027 | 10.34 | 207.82 | 1021.1052 | -72.8181 | -45.2325
Horizontal | 1117 | 10.43 | 209.32 | 1109.631 | -87.0646 | -52.9913
North Reference | 1207 | 10.47 | 210.77 | 1198.1384 | -101.1938 | -61.1641
True | 1297 | 10.25 | 209.71 | 1286.6712 | -115.175 | -69.3162
Grid Type | 1387 | 10.69 | 210.64 | 1375.1726 | -129.3118 | -77.5389
#VALUE! | 1477 | 11.09 | 209.71 | 1463.5517 | -144.0117 | -86.083
| 1567 | 10.56 | 211.21 | 1551.9501 | -158.5831 | -94.6463
| 1657 | 11.36 | 210.77 | 1640.3078 | -173.2527 | -103.4545
| 1747 | 10.56 | 209.93 | 1728.6655 | -188.0161 | -112.104
| 1869 | 10.56 | 209.78 | 1848.5993 | -207.4072 | -123.2342
| 1962 | 10.24 | 220.05 | 1940.0793 | -221.1326 | -132.7866
| 2055 | 10.16 | 220.22 | 2031.6094 | -233.7236 | -143.4022
| 2148 | 10.26 | 222.66 | 2123.1372 | -246.0776 | -154.3113
| 2241 | 9.7 | 193.97 | 2214.7859 | -259.7799 | -161.8199
| 2335 | 10.19 | 196.05 | 2307.3735 | -275.4556 | -166.0306
| 2428 | 9.86 | 195.09 | 2398.9535 | -291.0496 | -170.378
| 2521 | 9.98 | 192.53 | 2490.5635 | -306.6045 | -174.1994
| 2614 | 10.3 | 194.74 | 2582.1111 | -322.512 | -178.0631
| 2708 | 10.4 | 204.13 | 2674.5883 | -338.3834 | -183.6702
| 2801 | 10 | 223.3 | 2766.1448 | -351.9245 | -192.6422
| 2893 | 10.07 | 221.14 | 2856.7377 | -363.7952 | -203.412
| 2985 | 10.04 | 212.7 | 2947.3296 | -376.6017 | -213.0366
| 3079 | 10.35 | 222.3 | 3039.8521 | -389.7433 | -223.1469
| 3172 | 9.94 | 220.45 | 3131.3981 | -402.0305 | -233.9771
| 3265 | 9.59 | 221.71 | 3223.0506 | -413.9218 | -244.3391
| 3358 | 10.29 | 224.32 | 3314.6545 | -425.6479 | -255.297
| 3451 | 10.25 | 219.66 | 3406.1661 | -437.9608 | -266.3815
| 3544 | 10.25 | 203.28 | 3497.7015 | -451.9345 | -274.9345
| 3636 | 10.12 | 200.54 | 3588.2523 | -467.0224 | -281.0055
| 3730 | 10.7 | 197.85 | 3680.7052 | -483.0623 | -286.578
| 3823 | 10.8 | 197.26 | 3772.0731 | -499.6011 | -291.8097
| 3916 | 10.62 | 202.99 | 3863.4557 | -515.8114 | -297.7422
| 4008 | 11.23 | 213.63 | 3953.7971 | -531.0764 | -306.0156
| 4101 | 10.39 | 222.04 | 4045.1517 | -544.8458 | -316.6476
| 4195 | 10.19 | 225.92 | 4137.6409 | -556.9256 | -328.2971
| 4287 | 10.32 | 221.13 | 4228.1729 | -568.7941 | -339.5639
| 4381 | 10.36 | 212.82 | 4320.6516 | -582.2398 | -349.6838
| 4474 | 10.4 | 213.04 | 4412.1296 | -596.304 | -358.7929
| 4567 | 10.98 | 210.21 | 4503.5158 | -610.9948 | -367.8261
| 4659 | 10.47 | 210.7 | 4593.9085 | -625.754 | -376.5024
| 4752 | 10.55 | 215.22 | 4685.3498 | -639.9754 | -385.7267
| 4844 | 10.68 | 219.23 | 4775.7766 | -653.4596 | -395.9756
| 4938 | 10.54 | 211.06 | 4868.1748 | -667.5722 | -405.9205
| 5031 | 10.48 | 200.11 | 4959.6238 | -682.8024 | -413.2178
| 5126 | 9.83 | 193.22 | 5053.1385 | -698.8109 | -418.0431
| 5218 | 10.3 | 196.97 | 5143.7234 | -714.3232 | -422.2398
| 5313 | 9.8 | 206.52 | 5237.272 | -729.6819 | -428.3292
| 5408 | 10.36 | 211.94 | 5330.8074 | -744.1654 | -436.4584
| 5502 | 10.29 | 220.16 | 5423.2903 | -757.7549 | -446.345
| 5596 | 10.38 | 222.67 | 5515.7657 | -770.3978 | -457.4992
| 5689 | 9.89 | 218.66 | 5607.3154 | -782.7948 | -468.1672
| 5781 | 10.26 | 211.45 | 5697.9002 | -795.9545 | -477.3781
| 5875 | 10.68 | 208.6 | 5790.3355 | -810.7437 | -485.9155
| 5968 | 10.15 | 201.14 | 5881.8072 | -825.9536 | -492.9964
| 6060 | 10.83 | 195.97 | 5972.271 | -841.8247 | -498.2981
| 6153 | 10.51 | 198.65 | 6063.6635 | -858.2613 | -503.4145
| 6247 | 10.61 | 204.24 | 6156.0739 | -874.2755 | -509.7091
| 6344 | 10.75 | 208.79 | 6251.3953 | -890.3466 | -517.7323
| 6440 | 10.63 | 206.17 | 6345.7298 | -906.1399 | -525.9493
| 6533 | 10.31 | 209.92 | 6437.1824 | -921.0516 | -533.8835
| 6626 | 10.59 | 225.5 | 6528.6582 | -934.2572 | -544.132
| 6718 | 15.2 | 233.29 | 6618.3204 | -947.4001 | -559.84
| 6813 | 21.36 | 237.52 | 6708.4868 | -964.1521 | -584.4434
| 6905 | 27.49 | 245.99 | 6792.2388 | -981.8114 | -618.0155
| 6998 | 34.28 | 256.67 | 6872.0649 | -996.612 | -663.1943
| 7092 | 41.6 | 258.83 | 6946.1513 | -1008.7774 | -719.6459
| 7185 | 48.65 | 259.7 | 7011.7279 | -1021.0151 | -784.3604
| 7278 | 57.52 | 262.69 | 7067.5387 | -1032.2717 | -857.7698
| 7372 | 64.14 | 264.95 | 7113.3336 | -1041.05 | -939.3239
| 7464 | 70.29 | 266.64 | 7148.9479 | -1047.2381 | -1023.8738
| 7557 | 76.61 | 268.76 | 7175.4285 | -1050.7867 | -1112.8992
| 7649 | 83.44 | 269.62 | 7191.3555 | -1052.0597 | -1203.4449
| 7741 | 89.81 | 269.28 | 7196.7688 | -1052.9417 | -1295.2337
| 7834 | 91.25 | 269.6 | 7195.9086 | -1053.8506 | -1388.2227
| 7926 | 91.42 | 269.34 | 7193.7651 | -1054.7014 | -1480.1937
| 8020 | 90.93 | 267.79 | 7191.8375 | -1057.055 | -1574.1413
| 8113 | 91.38 | 269.01 | 7189.9628 | -1059.6512 | -1667.0842
| 8205 | 91.42 | 269.45 | 7187.715 | -1060.8871 | -1759.0482
| 8298 | 91.65 | 269.35 | 7185.2238 | -1061.8607 | -1852.0096
| 8391 | 91.47 | 269.29 | 7182.6919 | -1062.964 | -1944.9686
| 8485 | 91.3 | 269.97 | 7180.4199 | -1063.5708 | -2038.9386
| 8578 | 92.3 | 270.15 | 7177.4987 | -1063.4735 | -2131.8914
| 8669 | 92.38 | 269.8 | 7173.7832 | -1063.5132 | -2222.8154
| 8764 | 92.27 | 270.01 | 7169.9293 | -1063.6705 | -2317.7369
| 8856 | 92.52 | 271 | 7166.0847 | -1062.8605 | -2409.6518
| 8949 | 91.47 | 269.14 | 7162.8469 | -1062.7474 | -2502.59
| 9041 | 91.35 | 270.22 | 7160.583 | -1063.261 | -2594.5593
| 9134 | 91.09 | 270.7 | 7158.6029 | -1062.5145 | -2687.5349
| 9228 | 91.53 | 270.51 | 7156.4539 | -1061.5222 | -2781.5048
| 9320 | 92.06 | 270.13 | 7153.5721 | -1061.0086 | -2873.4577
| 9412 | 92.26 | 270.04 | 7150.1046 | -1060.8722 | -2965.3922
| 9506 | 92.12 | 269.81 | 7146.5126 | -1060.9952 | -3059.3234
| 9599 | 91.79 | 270.39 | 7143.3399 | -1060.8329 | -3152.2686
| 9691 | 91.15 | 270.33 | 7140.9798 | -1060.2551 | -3244.236
| 9785 | 90.8 | 269.47 | 7139.3802 | -1060.4192 | -3338.2212
| 9877 | 91.07 | 270.66 | 7137.8789 | -1060.3148 | -3430.2071
| 9970 | 91.23 | 270.2 | 7136.0124 | -1059.617 | -3523.1855
| 10063 | 91.31 | 270.36 | 7133.9512 | -1059.1627 | -3616.1615
| 10155 | 91.11 | 270.17 | 7132.0084 | -1058.7372 | -3708.1399
| 10248 | 91.22 | 269.9 | 7130.1176 | -1058.6804 | -3801.1206
| 10340 | 91.7 | 270.19 | 7127.7735 | -1058.6082 | -3893.0903
| 10433 | 91.58 | 270.34 | 7125.1119 | -1058.1783 | -3986.0512
| 10526 | 91.66 | 270.49 | 7122.4827 | -1057.5049 | -4079.0116
| 10619 | 91.72 | 270.17 | 7119.74 | -1056.9695 | -4171.9694
| 10713 | 91.26 | 270.55 | 7117.2957 | -1056.3791 | -4265.9354
| 10806 | 91.22 | 270.08 | 7115.2832 | -1055.8679 | -4358.9119
| 10900 | 90.08 | 270.52 | 7114.2168 | -1055.3757 | -4452.9028
| 10993 | 89.43 | 269.8 | 7114.6145 | -1055.116 | -4545.9005
| 11085 | 89.2 | 270.38 | 7115.7144 | -1054.9715 | -4637.8933
| 11177 | 89.28 | 270.54 | 7116.9347 | -1054.233 | -4729.8822
| 11269 | 90.42 | 270.92 | 7117.1755 | -1053.0609 | -4821.8728
| 11362 | 90.02 | 269.67 | 7116.8184 | -1052.5821 | -4914.8688
| 11454 | 90.16 | 270.44 | 7116.6739 | -1052.4938 | -5006.868
| 11547 | 90.27 | 270.45 | 7116.3249 | -1051.7715 | -5099.8645
| 11639 | 90.41 | 269.82 | 7115.779 | -1051.5547 | -5191.8621
| 11732 | 90.03 | 269.27 | 7115.4219 | -1052.2932 | -5284.858
| 11826 | 90.07 | 269.05 | 7115.3398 | -1053.6713 | -5378.8478
| 11918 | 90.38 | 269.28 | 7114.9786 | -1055.012 | -5470.8371
| 12011 | 90.3 | 268.96 | 7114.4267 | -1056.4403 | -5563.8244
| 12106 | 90.17 | 269.28 | 7114.0371 | -1057.8993 | -5658.8122
| 12200 | 90.35 | 270.25 | 7113.6105 | -1058.2848 | -5752.8093
| 12292 | 89.69 | 269.36 | 7113.5784 | -1058.598 | -5844.8073
| 12385 | 89.79 | 269.19 | 7114.0004 | -1059.7747 | -5937.7989
| 12479 | 89.75 | 269.7 | 7114.3777 | -1060.6852 | -6031.7934
| 12572 | 91.28 | 269.99 | 7113.5418 | -1060.9368 | -6124.7865
| 12664 | 91.32 | 269.92 | 7111.4546 | -1061.009 | -6216.7627
| 12757 | 91.26 | 269.27 | 7109.3609 | -1061.6663 | -6309.7363
| 12850 | 91.29 | 269.31 | 7107.2915 | -1062.8184 | -6402.7062
| 12943 | 91.25 | 269.12 | 7105.2303 | -1064.0922 | -6495.6746
| 13035 | 91.19 | 269.57 | 7103.2715 | -1065.1437 | -6587.6475
| 13128 | 91.17 | 269.41 | 7101.3563 | -1065.9713 | -6680.624
| 13222 | 89.72 | 269.46 | 7100.6262 | -1066.8982 | -6774.6141
| 13316 | 89.82 | 269.93 | 7101.0036 | -1067.3985 | -6868.6117
| 13410 | 89.81 | 269.19 | 7101.3071 | -1068.1204 | -6962.6078
| 13505 | 89.66 | 269.47 | 7101.7465 | -1069.2313 | -7057.6002
| 13599 | 89.69 | 268.96 | 7102.2797 | -1070.5191 | -7151.5895
| 13693 | 89.72 | 268.94 | 7102.7637 | -1072.2416 | -7245.5725
| 13788 | 89.74 | 269.18 | 7103.2113 | -1073.8001 | -7340.5586
| 13882 | 90.55 | 270.13 | 7102.9734 | -1074.3661 | -7434.5547
| 13975 | 90.64 | 269.31 | 7102.0077 | -1074.8205 | -7527.5478
| 14068 | 90.76 | 269.29 | 7100.8715 | -1075.9566 | -7620.5339
| 14162 | 89.86 | 269.42 | 7100.3629 | -1077.0148 | -7714.5256
| 14256 | 89.75 | 269.81 | 7100.6828 | -1077.6464 | -7808.5227
| 14348 | 89.81 | 270.21 | 7101.0361 | -1077.6304 | -7900.5219
| 14441 | 89.64 | 270.42 | 7101.4824 | -1077.1191 | -7993.5193
| 14534 | 89.8 | 270.16 | 7101.9369 | -1076.6484 | -8086.5169
| 14626 | 89.68 | 270.29 | 7102.3544 | -1076.2871 | -8178.5152
| 14719 | 89.76 | 270.36 | 7102.8089 | -1075.7596 | -8271.5126
| 14812 | 89.74 | 270.04 | 7103.2147 | -1075.4349 | -8364.511
| 14904 | 89.73 | 270.06 | 7103.6402 | -1075.3547 | -8456.51
| 14997 | 89.86 | 270.63 | 7103.9729 | -1074.7947 | -8549.5073
| 15089 | 89.7 | 270.3 | 7104.3262 | -1074.048 | -8641.5034
| 15182 | 89.77 | 270.3 | 7104.7563 | -1073.5611 | -8734.5012
| 15274 | 89.76 | 270.99 | 7105.1337 | -1072.5255 | -8826.494
| 15367 | 89.81 | 270.66 | 7105.4827 | -1071.1864 | -8919.4836
| 15459 | 90.8 | 269.96 | 7104.9929 | -1070.6886 | -9011.4792
| 15552 | 90.46 | 270.75 | 7103.9703 | -1070.1124 | -9104.4709
| 15644 | 90.29 | 270.34 | 7103.3682 | -1069.2374 | -9196.4646
| 15736 | 90.24 | 270.45 | 7102.9427 | -1068.6031 | -9288.4614
| 15829 | 90.33 | 270.17 | 7102.4801 | -1068.1 | -9381.4588
| 15922 | 90.27 | 271.07 | 7101.9931 | -1067.0936 | -9474.4511
| 16014 | 90.28 | 270.42 | 7101.5516 | -1065.8974 | -9566.4418
| 16106 | 90.23 | 270.26 | 7101.1421 | -1065.3515 | -9658.4392
| 16198 | 90.22 | 270.57 | 7100.7808 | -1064.6852 | -9750.436
| 16290 | 90.21 | 270.32 | 7100.4356 | -1063.9706 | -9842.4325
| 16383 | 90.34 | 270.19 | 7099.9892 | -1063.5567 | -9935.4304
| 16475 | 90.3 | 270.25 | 7099.4754 | -1063.2035 | -10027.4283
| 16567 | 90.38 | 270.46 | 7098.9295 | -1062.6335 | -10119.4249
| 16660 | 91.37 | 270.75 | 7097.5093 | -1061.6516 | -10212.4076
| 16753 | 91.28 | 269.77 | 7095.3587 | -1061.2298 | -10305.3806
| 16845 | 91.31 | 270.78 | 7093.2795 | -1060.7883 | -10397.3549
| 16937 | 91.71 | 269.26 | 7090.855 | -1060.7561 | -10489.32
| 17030 | 91.08 | 268.94 | 7088.5909 | -1062.2165 | -10582.2804
| 17123 | 90.24 | 269.76 | 7087.5197 | -1063.2714 | -10675.2666
| 17215 | 90.25 | 269.8 | 7087.1263 | -1063.6246 | -10767.2651
| 17308 | 90.32 | 269.73 | 7086.6637 | -1064.006 | -10860.2631
| 17402 | 90.21 | 269.16 | 7086.2289 | -1064.9166 | -10954.2573
| 17587 | 90.25 | 269.6 | 7085.4863 | -1066.9184 | -11139.2446
| 17679 | 90.27 | 269.04 | 7085.0688 | -1068.0102 | -11231.2368
| 17741 | 90.16 | 268.99 | 7084.8361 | -1069.076 | -11293.2271
| 17833 | 90.38 | 269.25 | 7084.4026 | -1070.489 | -11385.2151
| 17934 | 90.38 | 269.25 | 7083.7327 | -1071.811 | -11486.2043

## Lookup (hidden)
North Reference | RetunValue | Grid Type | ReturnValue | Deviation Indicator | ReturnValue
| 2 |  | 0 |  | 4
True |  | SPCS-Colorado Central-NAD27 |  | Directional
Grid |  | SPCS-Colorado Central-NAD83 |  | High Angle
|  | SPCS-Colorado North-NAD27 |  | Horizontal
SPCS-Colorado North-NAD83
SPCS-Colorado South-NAD27
SPCS-Colorado South-NAD83
UTM-Zone 12 NAD27
UTM-Zone 12 NAD83
UTM-Zone 13 NAD27
UTM-Zone 13 NAD83