## Data
Header Information | measured depth (ft) | inclination (°) | azimuth (°) | true vertical depth (ft) | northing +N/-S (ft) | easting +E/-W (ft)
Operator Name | 0 | 0 | 0 | 0 | 0 | 0
SRC Energy | 14 | 0 | 0 | 14 | 0 | 0
Operator Number | 127 | 0.22 | 35.64 | 126.9997 | 0.17631 | 0.12641
| 215 | 0.93 | 191.6 | 214.9965 | -0.38598 | 0.081253
Well Name and Number | 307 | 2.12 | 195.87 | 306.9623 | -2.7542 | -0.53423
Bost Farm 13N-11B-L | 397 | 3.09 | 207.6 | 396.8688 | -6.5052 | -2.1133
API Number (if available) | 487 | 4.46 | 205.97 | 486.6714 | -11.8011 | -4.7696
05-123-50254 | 577 | 5.97 | 207.07 | 576.2963 | -19.1152 | -8.4321
Location: QQ SEC TWP RGE | 667 | 7.56 | 200.94 | 665.668 | -28.8129 | -12.6783
1/4,1/4 NWSW Section 07 T5N R66W | 757 | 9.28 | 200.46 | 754.6946 | -41.1421 | -17.3311
Citing Type: Planned or Actual | 847 | 11.14 | 198.65 | 843.2657 | -56.1802 | -22.6485
ACTUAL | 937 | 12.46 | 197.64 | 931.362 | -73.6713 | -28.3713
Deviation Indicator | 1027 | 13.21 | 197.95 | 1019.1126 | -92.7071 | -34.4828
Horizontal | 1117 | 14.67 | 198.74 | 1106.4597 | -113.2832 | -41.3137
North Reference | 1207 | 16.39 | 199.88 | 1193.1707 | -136.0183 | -49.2936
True | 1297 | 17.94 | 200.19 | 1279.1594 | -160.9702 | -58.396
Grid Type | 1387 | 19.62 | 200.99 | 1364.3651 | -188.0888 | -68.5931
#VALUE! | 1477 | 18.91 | 200.41 | 1449.3249 | -215.8648 | -79.0916
| 1567 | 17.63 | 199.58 | 1534.7863 | -242.3751 | -88.7453
| 1657 | 18.16 | 199.44 | 1620.4319 | -268.442 | -97.9807
| 1747 | 18.34 | 198.87 | 1705.9049 | -295.0662 | -107.2281
| 1795 | 17.9 | 198.3 | 1751.5243 | -309.2156 | -111.9867
| 1961 | 17.41 | 199.75 | 1909.706 | -356.8099 | -128.3889
| 2054 | 17.49 | 200.06 | 1998.4261 | -383.0319 | -137.8839
| 2147 | 17.49 | 199.58 | 2087.1267 | -409.3261 | -147.3608
| 2240 | 17.04 | 199.1 | 2175.9361 | -435.3694 | -156.503
| 2333 | 16.29 | 206.24 | 2265.0388 | -459.9477 | -166.7298
| 2427 | 17.95 | 209.57 | 2354.8727 | -484.3731 | -179.7079
| 2520 | 19.11 | 204.33 | 2443.056 | -510.7113 | -193.0532
| 2613 | 18.57 | 195.33 | 2531.092 | -538.8704 | -203.2423
| 2706 | 18.82 | 203.16 | 2619.1991 | -566.9484 | -213.0588
| 2800 | 18.42 | 201.68 | 2708.2792 | -594.6893 | -224.5084
| 2892 | 18.02 | 194.08 | 2795.679 | -622.0028 | -233.3411
| 2985 | 17.85 | 192.92 | 2884.16 | -649.848 | -240.0276
| 3078 | 17.73 | 192.54 | 2972.713 | -677.5636 | -246.2891
| 3171 | 17.6 | 192.64 | 3061.3278 | -705.106 | -252.4404
| 3264 | 17.24 | 192.08 | 3150.0623 | -732.3018 | -258.4013
| 3357 | 17.81 | 197.19 | 3238.7508 | -759.3671 | -265.4893
| 3449 | 17.45 | 196.2 | 3326.4298 | -786.0549 | -273.4959
| 3543 | 17.09 | 197.22 | 3416.192 | -812.7824 | -281.517
| 3636 | 17.06 | 197.51 | 3505.0927 | -838.8447 | -289.6669
| 3730 | 17.36 | 198.95 | 3594.8843 | -865.2581 | -298.3696
| 3822 | 17.86 | 192.76 | 3682.5805 | -892.0014 | -305.9435
| 3914 | 17.8 | 202.55 | 3770.1816 | -918.7538 | -314.454
| 4007 | 17.8 | 199.45 | 3858.7316 | -945.2861 | -324.6388
| 4100 | 18.12 | 192.46 | 3947.2103 | -972.8143 | -332.4933
| 4194 | 17.3 | 198.84 | 4036.7632 | -1000.3183 | -340.1614
| 4286 | 17.44 | 194.81 | 4124.5709 | -1026.5941 | -348.1031
| 4380 | 17.58 | 205.24 | 4214.2377 | -1053.0595 | -357.7594
| 4472 | 17.26 | 207.86 | 4302.0195 | -1077.6938 | -370.0622
| 4566 | 17.61 | 210.01 | 4391.7017 | -1102.336 | -383.691
| 4658 | 17.91 | 211.22 | 4479.3174 | -1126.4846 | -397.9837
| 4751 | 17.69 | 204.25 | 4567.8756 | -1151.5995 | -411.2006
| 4844 | 17.22 | 203.09 | 4656.5932 | -1177.1459 | -422.4028
| 4936 | 17.53 | 192.4 | 4744.4179 | -1203.2119 | -430.7208
| 5029 | 17.81 | 201.24 | 4833.0463 | -1230.1526 | -438.8824
| 5124 | 17.48 | 192.18 | 4923.594 | -1257.646 | -447.1575
| 5217 | 17.5 | 192.01 | 5012.2945 | -1284.9756 | -453.014
| 5310 | 17.15 | 197.12 | 5101.0803 | -1311.7582 | -459.9604
| 5405 | 15.35 | 199.05 | 5192.282 | -1337.0316 | -468.1883
| 5500 | 15.71 | 206.98 | 5283.8238 | -1360.3814 | -478.1285
| 5595 | 17.37 | 214.45 | 5374.9001 | -1383.5411 | -491.9879
| 5688 | 18.25 | 214.73 | 5463.4423 | -1406.9569 | -508.1374
| 5781 | 17.09 | 211.82 | 5552.0549 | -1430.5374 | -523.6394
| 5874 | 17.44 | 206.4 | 5640.8702 | -1454.6334 | -537.0418
| 5967 | 17.09 | 202.1 | 5729.6833 | -1479.7786 | -548.3801
| 6059 | 17.1 | 200.42 | 5817.6192 | -1504.9796 | -558.1852
| 6152 | 19.41 | 196.01 | 5905.937 | -1532.6521 | -567.2194
| 6246 | 17.57 | 194.66 | 5995.0812 | -1561.3943 | -575.1187
| 6342 | 17.8 | 195.98 | 6086.5446 | -1589.5189 | -582.8254
| 6438 | 19.17 | 194.89 | 6177.5898 | -1618.8593 | -590.9157
| 6532 | 18.34 | 194.62 | 6266.5978 | -1648.085 | -598.6145
| 6625 | 18.26 | 200.24 | 6354.9014 | -1675.9151 | -607.3487
| 6717 | 18.66 | 207.47 | 6442.1789 | -1702.5003 | -619.1257
| 6811 | 21.5 | 228.19 | 6530.568 | -1727.3628 | -638.9307
| 6904 | 27.73 | 236.87 | 6615.1028 | -1750.58 | -669.7932
| 6996 | 35.78 | 242.85 | 6693.286 | -1774.5965 | -711.7286
| 7090 | 41.65 | 244.28 | 6766.6005 | -1800.7147 | -764.3682
| 7184 | 46.08 | 251.27 | 6834.3955 | -1825.1676 | -824.6362
| 7276 | 52.25 | 260.7 | 6894.6013 | -1841.7225 | -892.0614
| 7370 | 59.52 | 264.62 | 6947.3005 | -1851.5416 | -969.1858
| 7463 | 66.78 | 264.62 | 6989.2764 | -1859.3161 | -1051.7389
| 7556 | 72.79 | 264.07 | 7021.3975 | -1867.9197 | -1138.5446
| 7648 | 80.31 | 266.78 | 7042.7848 | -1875.0178 | -1227.6657
| 7741 | 87.26 | 270.08 | 7052.8495 | -1877.5313 | -1320.0152
| 7833 | 89.08 | 271.01 | 7055.7874 | -1876.6563 | -1411.9592
| 7926 | 90.03 | 270.62 | 7056.5097 | -1875.3336 | -1504.9458
| 8018 | 91.08 | 271.5 | 7055.6185 | -1873.6318 | -1596.9235
| 8112 | 92.36 | 268.42 | 7052.7965 | -1873.6966 | -1690.8679
| 8205 | 92.35 | 269.69 | 7048.9749 | -1875.2291 | -1783.7748
| 8297 | 92.29 | 268.62 | 7045.2505 | -1876.5847 | -1875.688
| 8390 | 92.31 | 268.41 | 7041.5183 | -1878.9929 | -1968.5818
| 8483 | 92.14 | 268.44 | 7037.9077 | -1881.5471 | -2061.4766
| 8577 | 92.06 | 268.26 | 7034.4632 | -1884.2519 | -2155.3745
| 8669 | 92.24 | 268.76 | 7031.0117 | -1886.6425 | -2247.2783
| 8762 | 92.29 | 269.52 | 7027.3361 | -1888.0373 | -2340.1945
| 8855 | 91.62 | 270.01 | 7024.1635 | -1888.4184 | -2433.1387
| 8948 | 91.76 | 269.57 | 7021.4207 | -1888.7591 | -2526.0974
| 9040 | 91.69 | 270.1 | 7018.6513 | -1889.0239 | -2618.055
| 9134 | 91.81 | 269.79 | 7015.7807 | -1889.1141 | -2712.011
| 9227 | 91.87 | 270.39 | 7012.7945 | -1888.9681 | -2804.9625
| 9319 | 91.82 | 270.32 | 7009.8325 | -1888.3984 | -2896.913
| 9411 | 91.87 | 269.61 | 7006.8705 | -1888.4545 | -2988.8647
| 9505 | 91.77 | 269.52 | 7003.8851 | -1889.1678 | -3082.8146
| 9597 | 91.74 | 269.65 | 7001.0675 | -1889.8339 | -3174.769
| 9690 | 91.63 | 269.16 | 6998.3329 | -1890.7992 | -3267.7234
| 9784 | 92.29 | 269.97 | 6995.1179 | -1891.5126 | -3361.6644
| 9877 | 92.75 | 269.27 | 6991.0288 | -1892.1287 | -3454.5716
| 9969 | 92.58 | 269.79 | 6986.7511 | -1892.8825 | -3546.4687
| 10062 | 92.35 | 268.99 | 6982.7512 | -1893.8717 | -3639.3765
| 10155 | 92.73 | 269.26 | 6978.6297 | -1895.2906 | -3732.2741
| 10247 | 92.6 | 269.57 | 6974.3521 | -1896.2289 | -3824.1697
| 10339 | 92.75 | 270.01 | 6970.0584 | -1896.5657 | -3916.0685
| 10432 | 92.69 | 270.18 | 6965.645 | -1896.4117 | -4008.9636
| 10525 | 92.64 | 269.61 | 6961.3208 | -1896.5819 | -4101.8625
| 10618 | 92.37 | 269.53 | 6957.2561 | -1897.2792 | -4194.7709
| 10712 | 92.63 | 269.62 | 6953.1559 | -1897.9758 | -4288.6788
| 10805 | 92.69 | 269.88 | 6948.8399 | -1898.3812 | -4381.5776
| 10899 | 92.34 | 269.06 | 6944.715 | -1899.2499 | -4475.4821
| 10991 | 91.61 | 269.14 | 6941.5444 | -1900.6941 | -4567.4154
| 11084 | 91.43 | 269.19 | 6939.0775 | -1902.0489 | -4660.3728
| 11176 | 91.55 | 270.22 | 6936.6852 | -1902.5225 | -4752.3392
| 11268 | 92.34 | 269.91 | 6933.5627 | -1902.4181 | -4844.2853
| 11361 | 92.09 | 269.96 | 6929.9683 | -1902.5235 | -4937.2157
| 11453 | 91.61 | 270.38 | 6926.9983 | -1902.2507 | -5029.1669
| 11546 | 89.92 | 269.01 | 6925.7566 | -1902.7459 | -5122.1517
| 11638 | 90.72 | 269.65 | 6925.2428 | -1903.8216 | -5214.1427
| 11731 | 91.55 | 270.27 | 6923.4006 | -1903.8866 | -5307.1232
| 11825 | 91.19 | 270.18 | 6921.1532 | -1903.5176 | -5401.0954
| 11918 | 91.18 | 269.71 | 6919.2299 | -1903.6069 | -5494.0752
| 12010 | 91.17 | 270.55 | 6917.3433 | -1903.3982 | -5586.0548
| 12105 | 91.41 | 270.44 | 6915.2045 | -1902.5776 | -5681.0271
| 12199 | 91.25 | 270.57 | 6913.0227 | -1901.7494 | -5774.9981
| 12291 | 90.98 | 269.51 | 6911.2324 | -1901.6852 | -5866.9792
| 12384 | 91.19 | 269.96 | 6909.4714 | -1902.1153 | -5959.9613
| 12477 | 90.92 | 269.44 | 6907.7591 | -1902.6021 | -6052.9438
| 12571 | 91.17 | 269.01 | 6906.0447 | -1903.8733 | -6146.9193
| 12663 | 91.03 | 268.49 | 6904.2785 | -1905.8799 | -6238.8801
| 12756 | 91.2 | 269.58 | 6902.4688 | -1907.4459 | -6331.8479
| 12849 | 91.11 | 268.86 | 6900.5941 | -1908.7117 | -6424.8198
| 12942 | 90.97 | 268.83 | 6898.9061 | -1910.586 | -6517.7855
| 13034 | 90.76 | 268.87 | 6897.5173 | -1912.4322 | -6609.7565
| 13127 | 90.3 | 269.17 | 6896.657 | -1914.0227 | -6702.7385
| 13221 | 90.1 | 269.36 | 6896.3289 | -1915.2285 | -6796.7301
| 13315 | 89.98 | 269.4 | 6896.2633 | -1916.2457 | -6890.7246
| 13409 | 90.44 | 270.3 | 6895.9187 | -1916.4918 | -6984.7224
| 13503 | 90.12 | 268.73 | 6895.4593 | -1917.2875 | -7078.7149
| 13597 | 89.92 | 268.64 | 6895.4265 | -1919.4447 | -7172.69
| 13691 | 90.27 | 268.83 | 6895.2707 | -1921.5199 | -7266.6668
| 13786 | 90.08 | 269.45 | 6894.9805 | -1922.9457 | -7361.6552
| 13881 | 90.15 | 269.36 | 6894.7898 | -1923.9323 | -7456.6498
| 13974 | 89.99 | 268.65 | 6894.6762 | -1925.5472 | -7549.6351
| 14067 | 89.93 | 268.88 | 6894.7411 | -1927.5517 | -7642.6134
| 14161 | 90 | 269.86 | 6894.7985 | -1928.5852 | -7736.6066
| 14255 | 89.76 | 269.24 | 6894.9954 | -1929.3235 | -7830.6029
| 14348 | 89.56 | 268.5 | 6895.5473 | -1931.1575 | -7923.5825
| 14440 | 89.87 | 269.6 | 6896.0049 | -1932.6828 | -8015.5672
| 14533 | 90.03 | 269.51 | 6896.0861 | -1933.4051 | -8108.5643
| 14626 | 90 | 269.25 | 6896.0617 | -1934.4114 | -8201.5588
| 14718 | 89.83 | 269.39 | 6896.1982 | -1935.5032 | -8293.5522
| 14811 | 89.71 | 268.89 | 6896.5716 | -1936.8991 | -8386.5406
| 14903 | 89.86 | 269.31 | 6896.9168 | -1938.3441 | -8478.5284
| 14996 | 89.78 | 268.87 | 6897.2089 | -1939.8211 | -8571.516
| 15088 | 89.7 | 269.08 | 6897.6264 | -1941.4669 | -8663.5002
| 15181 | 89.97 | 269.08 | 6897.8943 | -1942.9601 | -8756.4878
| 15273 | 89.31 | 269.06 | 6898.4723 | -1944.4533 | -8848.4733
| 15366 | 89.16 | 269.85 | 6899.714 | -1945.3378 | -8941.4601
| 15458 | 89.48 | 269.71 | 6900.8058 | -1945.6911 | -9033.4528
| 15551 | 89.29 | 270.21 | 6901.8041 | -1945.756 | -9126.4471
| 15643 | 89.99 | 270.04 | 6902.3821 | -1945.5553 | -9218.4444
| 15735 | 89.81 | 269.33 | 6902.5427 | -1946.0611 | -9310.4423
| 15828 | 90.66 | 270.6 | 6902.1612 | -1946.1179 | -9403.4387
| 15921 | 90.69 | 270.31 | 6901.0656 | -1945.3795 | -9496.4292
| 16013 | 90.59 | 270.39 | 6900.038 | -1944.8175 | -9588.4217
| 16105 | 90.61 | 270.79 | 6899.0746 | -1943.8702 | -9680.4116
| 16197 | 89.63 | 270.39 | 6898.8819 | -1942.9229 | -9772.4052
| 16290 | 89.14 | 269.12 | 6899.8802 | -1943.3205 | -9865.3969
| 16382 | 89.53 | 270.27 | 6900.948 | -1943.8101 | -9957.3876
| 16474 | 89.3 | 269.77 | 6901.8873 | -1943.778 | -10049.3825
| 16566 | 89.34 | 269.02 | 6902.9792 | -1944.7494 | -10141.3702
| 16659 | 90.6 | 268.92 | 6903.0279 | -1946.4211 | -10234.3533
| 16752 | 89.48 | 268.11 | 6902.9629 | -1948.8312 | -10327.3198
| 16844 | 89.97 | 269.11 | 6903.4045 | -1951.0628 | -10419.2902
| 16937 | 90.23 | 270.68 | 6903.2422 | -1951.2332 | -10512.2869
| 17030 | 90 | 269.81 | 6903.0555 | -1950.8356 | -10605.2849
| 17122 | 90.31 | 270.52 | 6902.8066 | -1950.5706 | -10697.2835
| 17214 | 89.86 | 270.47 | 6902.6701 | -1949.7758 | -10789.2797
| 17307 | 90.14 | 269.65 | 6902.6701 | -1949.6784 | -10882.2788
| 17401 | 89.89 | 270.11 | 6902.6455 | -1949.8753 | -10976.2782
| 17494 | 89.94 | 270.06 | 6902.7835 | -1949.7373 | -11069.278
| 17586 | 89.74 | 269.49 | 6903.0404 | -1950.0986 | -11161.2765
| 17678 | 89.95 | 269.25 | 6903.2893 | -1951.1102 | -11253.2705
| 17771 | 89.97 | 270.26 | 6903.3542 | -1951.5078 | -11346.2684
| 17863 | 89.73 | 269 | 6903.5951 | -1952.1019 | -11438.2643
| 17955 | 90.2 | 269.05 | 6903.6513 | -1953.6674 | -11530.2507
| 17968 | 90.28 | 269.93 | 6903.5968 | -1953.7831 | -11543.2499
| 17990 | 90.28 | 269.93 | 6903.4893 | -1953.81 | -11565.2497

## Lookup (hidden)
North Reference | RetunValue | Grid Type | ReturnValue | Deviation Indicator | ReturnValue
| 2 |  | 0 |  | 4
True |  | SPCS-Colorado Central-NAD27 |  | Directional
Grid |  | SPCS-Colorado Central-NAD83 |  | High Angle
|  | SPCS-Colorado North-NAD27 |  | Horizontal
SPCS-Colorado North-NAD83
SPCS-Colorado South-NAD27
SPCS-Colorado South-NAD83
UTM-Zone 12 NAD27
UTM-Zone 12 NAD83
UTM-Zone 13 NAD27
UTM-Zone 13 NAD83