## Data
Header Information | measured depth (ft) | inclination (°) | azimuth (°) | true vertical depth (ft) | northing +N/-S (ft) | easting +E/-W (ft)
Operator Name | 0 | 0 | 0 | 0 | 0 | 0
SRC Energy | 14 | 0 | 0 | 14 | 0 | 0
Operator Number | 127 | 0.35 | 229.1 | 126.9993 | -0.22598 | -0.26087
| 215 | 1.5 | 224.56 | 214.9864 | -1.2227 | -1.2722
Well Name and Number | 307 | 3.14 | 213.72 | 306.9082 | -4.1766 | -3.516
Bost Farm 33N-11A-L | 397 | 5.04 | 208.43 | 396.6752 | -9.7039 | -6.7668
API Number (if available) | 487 | 6.27 | 211.17 | 486.2356 | -17.3859 | -11.1928
05-123-50253 | 577 | 7.69 | 206.05 | 575.5672 | -27.0014 | -16.3813
Location: QQ SEC TWP RGE | 667 | 9.63 | 205.22 | 664.5369 | -39.2227 | -22.2338
1/4,1/4 NWSW Section 07 T5N R66W | 757 | 11.31 | 205.35 | 753.0353 | -54.0096 | -29.2204
Citing Type: Planned or Actual | 847 | 11.05 | 203.81 | 841.3274 | -69.876 | -36.4809
ACTUAL | 937 | 10.47 | 204.42 | 929.7447 | -85.2129 | -43.3436
Deviation Indicator | 1027 | 10.08 | 203.9 | 1018.3012 | -99.8595 | -49.9153
Horizontal | 1117 | 11 | 204.91 | 1106.7818 | -114.8481 | -56.7229
North Reference | 1207 | 11.93 | 205.48 | 1194.985 | -131.0336 | -64.3414
True | 1297 | 12.77 | 205.39 | 1282.9016 | -148.4173 | -72.6082
Grid Type | 1387 | 13.7 | 204.2 | 1370.5103 | -167.1248 | -81.2422
#VALUE! | 1477 | 13.96 | 202.44 | 1457.9015 | -186.88 | -89.755
| 1567 | 13.57 | 201.69 | 1545.3166 | -206.725 | -97.8012
| 1657 | 13.92 | 202.79 | 1632.7392 | -226.5164 | -105.8968
| 1747 | 13.12 | 202.71 | 1720.2445 | -245.9198 | -114.0338
| 1757 | 12.9 | 201.82 | 1729.9878 | -248.003 | -114.8868
| 1867 | 11.91 | 201.78 | 1837.4183 | -269.943 | -123.6626
| 1960 | 13.54 | 197.96 | 1928.1327 | -289.2123 | -130.5808
| 2054 | 13.69 | 195.61 | 2019.4919 | -310.3933 | -136.9671
| 2146 | 13.65 | 195.54 | 2108.8858 | -331.3372 | -142.8049
| 2240 | 13.55 | 201.93 | 2200.2554 | -352.2395 | -149.8895
| 2333 | 13.73 | 202.58 | 2290.6325 | -372.5365 | -158.1961
| 2427 | 13.19 | 199.16 | 2382.0517 | -392.9675 | -165.9995
| 2520 | 13.97 | 202.91 | 2472.4528 | -413.3311 | -173.8522
| 2613 | 13.16 | 203.39 | 2562.8577 | -433.3884 | -182.4252
| 2706 | 14.43 | 201.24 | 2653.1739 | -453.9067 | -190.8263
| 2799 | 14.41 | 204 | 2743.2452 | -475.279 | -199.731
| 2892 | 13.93 | 203.11 | 2833.4153 | -496.1465 | -208.8316
| 2985 | 13.88 | 206.14 | 2923.6912 | -516.4567 | -218.1398
| 3078 | 13.38 | 206.28 | 3014.0719 | -536.119 | -227.8186
| 3171 | 13.81 | 202.84 | 3104.4674 | -555.9971 | -236.8916
| 3264 | 14.05 | 206.27 | 3194.7339 | -576.3497 | -246.1966
| 3357 | 13.1 | 208 | 3285.1351 | -595.7787 | -256.1412
| 3449 | 13.12 | 204.65 | 3374.7386 | -614.4746 | -265.3909
| 3542 | 14.25 | 208.35 | 3465.0987 | -634.1422 | -275.229
| 3635 | 14.16 | 208.24 | 3555.2551 | -654.2369 | -286.0467
| 3730 | 14.32 | 206.98 | 3647.3363 | -674.9437 | -296.8749
| 3822 | 14.69 | 206.01 | 3736.4039 | -695.5666 | -307.1522
| 3914 | 14.35 | 205.67 | 3825.4653 | -716.326 | -317.2064
| 4007 | 14.77 | 207.62 | 3915.4789 | -737.2173 | -327.6948
| 4100 | 14.59 | 203.7 | 4005.4453 | -758.447 | -337.8991
| 4194 | 14.17 | 206.44 | 4096.5011 | -779.5903 | -347.781
| 4286 | 14.66 | 205.14 | 4185.6047 | -800.2124 | -357.7409
| 4379 | 14.07 | 203.05 | 4275.6973 | -821.2683 | -367.1667
| 4472 | 14.14 | 203.05 | 4365.8934 | -842.1229 | -376.0405
| 4566 | 13.77 | 202.7 | 4457.1189 | -863.0087 | -384.8532
| 4658 | 13.58 | 204.25 | 4546.5112 | -882.9576 | -393.5147
| 4751 | 13.92 | 201.65 | 4636.8467 | -903.31 | -402.1262
| 4843 | 13.87 | 205.21 | 4726.1562 | -923.5726 | -410.9059
| 4936 | 14.29 | 203.71 | 4816.3623 | -944.1668 | -420.2691
| 5029 | 14.12 | 205.79 | 4906.5193 | -964.8897 | -429.8198
| 5124 | 13.6 | 205.98 | 4998.753 | -985.364 | -439.7542
| 5217 | 13.24 | 206.29 | 5089.2135 | -1004.7416 | -449.261
| 5310 | 11.4 | 208.84 | 5180.0686 | -1022.3427 | -458.4123
| 5405 | 13.7 | 204.87 | 5272.7942 | -1040.7763 | -467.6738
| 5500 | 13.18 | 201.65 | 5365.1935 | -1061.0498 | -476.401
| 5595 | 13.18 | 203.51 | 5457.6915 | -1081.0478 | -484.7172
| 5688 | 13.62 | 204.19 | 5548.1595 | -1100.7587 | -493.4335
| 5781 | 11.54 | 202.45 | 5638.9222 | -1119.3466 | -501.4737
| 5873 | 8.97 | 204.09 | 5729.4451 | -1134.4017 | -507.9164
| 5966 | 6.45 | 209.76 | 5821.5983 | -1145.5571 | -513.4696
| 6059 | 4.59 | 218.97 | 5914.1647 | -1152.9857 | -518.4032
| 6152 | 9.23 | 211.94 | 6006.4655 | -1162.2133 | -524.6928
| 6246 | 13.01 | 210.83 | 6098.684 | -1177.7018 | -534.107
| 6341 | 15.78 | 207.76 | 6190.6939 | -1198.319 | -545.6061
| 6438 | 18.03 | 208.61 | 6283.4965 | -1223.1721 | -558.9392
| 6532 | 18.91 | 209.97 | 6372.6541 | -1249.1389 | -573.5144
| 6624 | 21.75 | 225.34 | 6458.9762 | -1274.0576 | -593.104
| 6717 | 26.98 | 224.62 | 6543.664 | -1301.2039 | -620.197
| 6811 | 33.43 | 231.91 | 6624.8863 | -1332.3981 | -655.6026
| 6904 | 39 | 239.69 | 6699.9297 | -1363.0107 | -701.0882
| 6996 | 43.51 | 247.53 | 6769.1227 | -1389.7567 | -755.4104
| 7090 | 50.06 | 254.48 | 6833.4948 | -1411.8047 | -820.1466
| 7184 | 56.27 | 259.44 | 6889.8439 | -1428.6336 | -893.3955
| 7276 | 63.28 | 261.49 | 6936.1312 | -1441.7424 | -971.7435
| 7370 | 69.75 | 263.18 | 6973.5735 | -1453.204 | -1057.1414
| 7463 | 77.52 | 266.93 | 6999.7652 | -1460.8303 | -1145.96
| 7556 | 85.62 | 268.2 | 7013.3883 | -1464.7248 | -1237.7941
| 7648 | 92.53 | 267.01 | 7014.8727 | -1468.5674 | -1329.6444
| 7740 | 91.77 | 267.96 | 7011.4212 | -1472.6013 | -1421.4893
| 7833 | 91.43 | 268.42 | 7008.8245 | -1475.5375 | -1514.4063
| 7926 | 91.55 | 268.53 | 7006.4062 | -1478.0117 | -1607.3419
| 8112 | 91.22 | 268.71 | 7001.9105 | -1482.4899 | -1793.2333
| 8204 | 91.87 | 267.97 | 6999.43 | -1485.1539 | -1885.1601
| 8297 | 91.22 | 268.6 | 6996.9225 | -1487.936 | -1978.0837
| 8390 | 92.68 | 268.26 | 6993.7581 | -1490.4824 | -2070.9923
| 8483 | 93.56 | 268.89 | 6988.6963 | -1492.7919 | -2163.8244
| 8577 | 93.45 | 268.43 | 6982.9495 | -1494.986 | -2257.6226
| 8668 | 93.72 | 268.37 | 6977.2594 | -1497.5219 | -2348.409
| 8762 | 93.73 | 268.54 | 6971.1524 | -1500.051 | -2442.1763
| 8855 | 93.52 | 268.81 | 6965.2724 | -1502.1972 | -2534.9653
| 8948 | 93.71 | 268.88 | 6959.4086 | -1504.0681 | -2627.7613
| 9040 | 92.85 | 269.02 | 6954.1448 | -1505.7511 | -2719.5943
| 9133 | 93.71 | 269.03 | 6948.8238 | -1507.331 | -2812.4276
| 9227 | 92.9 | 269.32 | 6943.4046 | -1508.6821 | -2906.2607
| 9319 | 93.31 | 268.75 | 6938.4213 | -1510.2292 | -2998.112
| 9411 | 92.98 | 268.39 | 6933.3739 | -1512.5217 | -3089.9446
| 9505 | 93.42 | 267.58 | 6928.1266 | -1515.8215 | -3183.739
| 9597 | 93.39 | 268.25 | 6922.6623 | -1519.1627 | -3275.5152
| 9690 | 93.23 | 267.76 | 6917.2927 | -1522.3949 | -3368.3035
| 9784 | 93.06 | 268.11 | 6912.1355 | -1525.7769 | -3462.1008
| 9876 | 93.38 | 268.67 | 6906.9678 | -1528.3577 | -3553.9188
| 9968 | 92.46 | 268.61 | 6902.2813 | -1530.5384 | -3645.7725
| 10062 | 90.4 | 267.82 | 6899.9355 | -1533.4656 | -3739.6918
| 10154 | 90.28 | 267.76 | 6899.3896 | -1537.0133 | -3831.6217
| 10246 | 90 | 267.94 | 6899.1648 | -1540.4647 | -3923.5565
| 10339 | 90.23 | 267.62 | 6898.9781 | -1544.0672 | -4016.4864
| 10432 | 90.19 | 268.26 | 6898.6373 | -1547.4101 | -4109.4251
| 10525 | 90.68 | 267.83 | 6897.9312 | -1550.5827 | -4202.3678
| 10618 | 90.24 | 268.56 | 6897.1845 | -1553.5118 | -4295.3178
| 10712 | 90.61 | 267.74 | 6896.4873 | -1556.5463 | -4389.2653
| 10804 | 90.54 | 268.41 | 6895.564 | -1559.6365 | -4481.2082
| 10899 | 90.38 | 267.89 | 6894.8013 | -1562.7033 | -4576.1553
| 10991 | 90.66 | 268.56 | 6893.9663 | -1565.5529 | -4668.1067
| 11084 | 90.57 | 267.88 | 6892.9681 | -1568.4414 | -4761.0559
| 11176 | 90.46 | 268.23 | 6892.1412 | -1571.5638 | -4852.9991
| 11268 | 90.95 | 268.42 | 6891.0092 | -1574.2527 | -4944.9525
| 11361 | 90.67 | 267.82 | 6889.6945 | -1577.3034 | -5037.8926
| 11453 | 90.63 | 270.71 | 6888.6506 | -1578.4834 | -5129.8694
| 11546 | 90.55 | 270.89 | 6887.6929 | -1577.185 | -5222.8553
| 11638 | 90.79 | 271.32 | 6886.6171 | -1575.4109 | -5314.8316
| 11731 | 91.41 | 271.12 | 6884.8318 | -1573.4312 | -5407.7929
| 11824 | 91.2 | 271.05 | 6882.7137 | -1571.6706 | -5500.7521
| 11917 | 91.25 | 271.58 | 6880.7255 | -1569.5368 | -5593.706
| 12010 | 91.31 | 270.79 | 6878.648 | -1567.614 | -5686.6622
| 12105 | 90.56 | 270.92 | 6877.0978 | -1566.1966 | -5781.6382
| 12199 | 90.44 | 271.19 | 6876.2775 | -1564.4659 | -5875.6186
| 12291 | 90.42 | 271.8 | 6875.587 | -1562.0658 | -5967.5843
| 12384 | 90.49 | 271.8 | 6874.8485 | -1559.1447 | -6060.5355
| 12477 | 90.54 | 270.76 | 6874.0126 | -1557.0673 | -6153.5072
| 12571 | 90.94 | 270.55 | 6872.7986 | -1555.9928 | -6247.493
| 12663 | 90.8 | 270.77 | 6871.4016 | -1554.9332 | -6339.4762
| 12756 | 90.43 | 270.2 | 6870.4034 | -1554.146 | -6432.467
| 12849 | 90.64 | 271.2 | 6869.535 | -1553.0099 | -6525.4547
| 12942 | 90.57 | 270.79 | 6868.553 | -1551.3951 | -6618.4353
| 13034 | 90.57 | 270.53 | 6867.6378 | -1550.3354 | -6710.4246
| 13127 | 90.44 | 270.69 | 6866.8181 | -1549.3453 | -6803.4157
| 13221 | 91.09 | 270.9 | 6865.5631 | -1548.0412 | -6897.3977
| 13315 | 90.79 | 270.24 | 6864.021 | -1547.1062 | -6991.3798
| 13409 | 90.89 | 271.23 | 6862.6429 | -1545.9006 | -7085.3607
| 13503 | 90.72 | 269.95 | 6861.3222 | -1544.9328 | -7179.3445
| 13597 | 90.47 | 270.56 | 6860.346 | -1544.5144 | -7273.338
| 13691 | 90.41 | 269.93 | 6859.6241 | -1544.1125 | -7367.3339
| 13881 | 91.39 | 270.81 | 6856.6397 | -1542.8859 | -7557.3023
| 13973 | 90.51 | 270.93 | 6855.1144 | -1541.4892 | -7649.2781
| 14067 | 90.51 | 271.02 | 6854.2777 | -1539.8897 | -7743.2608
| 14161 | 90.22 | 270.01 | 6853.6789 | -1539.0449 | -7837.2537
| 14255 | 90.08 | 269.73 | 6853.4328 | -1539.2582 | -7931.2531
| 14347 | 89.73 | 270.68 | 6853.5853 | -1538.929 | -8023.2511
| 14440 | 90.26 | 270.13 | 6853.5934 | -1538.2716 | -8116.2481
| 14533 | 89.82 | 269.52 | 6853.5285 | -1538.5557 | -8209.247
| 14625 | 89.84 | 270.6 | 6853.8015 | -1538.4593 | -8301.2452
| 14718 | 90.2 | 270.47 | 6853.769 | -1537.591 | -8394.241
| 14811 | 90.09 | 269.83 | 6853.5337 | -1537.3475 | -8487.2398
| 14903 | 90.04 | 270.48 | 6853.4293 | -1537.0986 | -8579.2389
| 14996 | 90.05 | 269.69 | 6853.3562 | -1536.9607 | -8672.2381
| 15088 | 90.12 | 270.43 | 6853.2198 | -1536.8643 | -8764.2373
| 15180 | 90 | 270.53 | 6853.1234 | -1536.0936 | -8856.234
| 15273 | 90.1 | 270.57 | 6853.0423 | -1535.2009 | -8949.2296
| 15366 | 90.01 | 270.6 | 6852.953 | -1534.2513 | -9042.2247
| 15458 | 90.28 | 270.04 | 6852.7202 | -1533.7375 | -9134.2226
| 15551 | 89.86 | 270.65 | 6852.6065 | -1533.1775 | -9227.2202
| 15642 | 90.1 | 270 | 6852.6383 | -1532.6614 | -9318.2181
| 15735 | 89.84 | 270.07 | 6852.687 | -1532.6045 | -9411.218
| 15828 | 89.87 | 270.05 | 6852.9224 | -1532.5072 | -9504.2177
| 15921 | 89.92 | 270.25 | 6853.0928 | -1532.2637 | -9597.2171
| 16013 | 90.32 | 270.76 | 6852.9001 | -1531.4528 | -9689.2129
| 16105 | 90.06 | 270.27 | 6852.595 | -1530.6259 | -9781.2083
| 16197 | 90.2 | 271.14 | 6852.3863 | -1529.4939 | -9873.2002
| 16289 | 90.4 | 270.51 | 6851.9046 | -1528.1693 | -9965.1889
| 16382 | 90.17 | 270.5 | 6851.442 | -1527.3496 | -10058.1841
| 16474 | 89.62 | 269.53 | 6851.6106 | -1527.3255 | -10150.1824
| 16566 | 89.46 | 269.65 | 6852.3492 | -1527.9838 | -10242.1771
| 16659 | 89.41 | 269.43 | 6853.2662 | -1528.7304 | -10335.1695
| 16752 | 89.54 | 269.78 | 6854.1184 | -1529.3716 | -10428.1632
| 16844 | 89.78 | 269.79 | 6854.6643 | -1529.7168 | -10520.1609
| 16936 | 89.54 | 270.67 | 6855.2103 | -1529.3475 | -10612.1576
| 17029 | 89.76 | 270.8 | 6855.7784 | -1528.1545 | -10705.1481
| 17122 | 89.88 | 270.71 | 6856.0705 | -1526.9291 | -10798.1395
| 17214 | 90.02 | 270.06 | 6856.1508 | -1526.3109 | -10890.1369
| 17307 | 89.96 | 270.11 | 6856.1671 | -1526.1729 | -10983.1368
| 17401 | 90.11 | 270.72 | 6856.1096 | -1525.4921 | -11077.1338
| 17493 | 89.86 | 269.66 | 6856.1337 | -1525.187 | -11169.1319
| 17586 | 90.09 | 269.77 | 6856.1743 | -1525.6496 | -11262.1307
| 17678 | 90.27 | 270.56 | 6855.8853 | -1525.3847 | -11354.1291
| 17770 | 90.4 | 270.84 | 6855.3474 | -1524.2607 | -11446.1206
| 17852 | 90.09 | 269.77 | 6854.9967 | -1523.8242 | -11528.1174
| 17874 | 90.09 | 269.77 | 6854.9622 | -1523.9125 | -11550.1171

## Lookup (hidden)
North Reference | RetunValue | Grid Type | ReturnValue | Deviation Indicator | ReturnValue
| 2 |  | 0 |  | 4
True |  | SPCS-Colorado Central-NAD27 |  | Directional
Grid |  | SPCS-Colorado Central-NAD83 |  | High Angle
|  | SPCS-Colorado North-NAD27 |  | Horizontal
SPCS-Colorado North-NAD83
SPCS-Colorado South-NAD27
SPCS-Colorado South-NAD83
UTM-Zone 12 NAD27
UTM-Zone 12 NAD83
UTM-Zone 13 NAD27
UTM-Zone 13 NAD83