## Data
Header Information | measured depth (ft) | inclination (°) | azimuth (°) | true vertical depth (ft) | northing +N/-S (ft) | easting +E/-W (ft)
Operator Name | 0 | 0 | 0 | 0 | 0 | 0
SRC Energy | 14 | 0 | 0 | 14 | 0 | 0
Operator Number | 127 | 0.53 | 134.75 | 126.9984 | -0.36794 | 0.37117
| 215 | 1.37 | 173.53 | 214.9862 | -1.6998 | 0.77877
Well Name and Number | 307 | 2.7 | 197.86 | 306.9277 | -4.8553 | 0.23809
Bost Farm 33C-11-L | 397 | 4.29 | 203.41 | 396.7576 | -9.9624 | -1.7496
API Number (if available) | 487 | 5.88 | 205.04 | 486.4006 | -17.2287 | -5.0384
05-123-50255 | 577 | 7.38 | 207.29 | 575.7963 | -26.5429 | -9.6401
Location: QQ SEC TWP RGE | 667 | 9.15 | 205.92 | 664.8581 | -38.1167 | -15.4187
1/4,1/4 NWSW Section 07 T5N R66W | 757 | 10.65 | 204.91 | 753.5155 | -52.0963 | -22.0499
Citing Type: Planned or Actual | 847 | 11.27 | 201.78 | 841.8743 | -67.806 | -28.816
ACTUAL | 937 | 12.11 | 201.6 | 930.0067 | -84.7506 | -35.5545
Deviation Indicator | 1027 | 12.95 | 202.57 | 1017.8624 | -102.8407 | -42.9005
Horizontal | 1117 | 14.1 | 203.45 | 1105.3652 | -122.2107 | -51.1339
North Reference | 1207 | 14.98 | 198.52 | 1192.4852 | -143.2985 | -59.1916
True | 1297 | 15.78 | 202.09 | 1279.2634 | -165.6679 | -67.4886
Grid Type | 1387 | 15.38 | 201.82 | 1365.9564 | -188.087 | -76.5268
#VALUE! | 1477 | 14.67 | 201.65 | 1452.879 | -209.7595 | -85.1675
| 1567 | 13.7 | 202.66 | 1540.1339 | -230.1874 | -93.4783
| 1657 | 14.41 | 202.04 | 1627.4391 | -250.4029 | -101.7867
| 1747 | 13.92 | 202.31 | 1714.7024 | -270.7985 | -110.0987
| 1796 | 13.26 | 201.34 | 1762.3303 | -281.4856 | -114.3811
| 1869 | 12.87 | 204.5 | 1833.4414 | -296.6818 | -120.7993
| 1961 | 13.37 | 204.2 | 1923.0396 | -315.7076 | -129.4086
| 2055 | 13.51 | 206.05 | 2014.4657 | -335.4853 | -138.6857
| 2148 | 15.02 | 207.48 | 2104.5959 | -355.9372 | -149.0176
| 2241 | 15 | 200.19 | 2194.4309 | -377.9259 | -158.7329
| 2334 | 14.62 | 201.94 | 2284.3416 | -400.1085 | -167.272
| 2428 | 15.1 | 204.13 | 2375.1983 | -422.2866 | -176.71
| 2521 | 16.23 | 203.92 | 2464.7425 | -445.2226 | -186.932
| 2614 | 16.11 | 198.92 | 2554.0678 | -469.3098 | -196.3857
| 2707 | 15.94 | 200.16 | 2643.4542 | -493.5037 | -204.9707
| 2801 | 16.57 | 199.86 | 2733.6961 | -518.2274 | -213.9729
| 2893 | 15.62 | 202.33 | 2822.0901 | -542.0235 | -223.1357
| 2986 | 15.86 | 201.4 | 2911.6029 | -565.4369 | -232.5296
| 3079 | 16.25 | 201.03 | 3000.9754 | -589.414 | -241.8359
| 3172 | 15.68 | 201.26 | 3090.388 | -613.2716 | -251.0624
| 3265 | 15.67 | 202.92 | 3179.9298 | -636.5517 | -260.5105
| 3358 | 16.29 | 201.76 | 3269.3359 | -660.2337 | -270.2373
| 3450 | 16.35 | 201.28 | 3357.629 | -684.2835 | -279.7203
| 3544 | 15.95 | 200.12 | 3447.9195 | -708.7396 | -288.9649
| 3637 | 15.95 | 200.53 | 3537.3392 | -732.7046 | -297.8416
| 3731 | 16.17 | 200.72 | 3627.6706 | -757.0422 | -307.002
| 3823 | 16.37 | 199.96 | 3715.9862 | -781.21 | -315.96
| 3915 | 16.09 | 201.15 | 3804.32 | -805.2859 | -324.9856
| 4008 | 16.42 | 201.3 | 3893.6022 | -829.5518 | -334.4102
| 4101 | 16.38 | 200.83 | 3982.8184 | -854.0546 | -343.848
| 4195 | 16.08 | 195.93 | 4073.0765 | -878.9619 | -352.1346
| 4287 | 16.06 | 192.33 | 4161.4837 | -903.6464 | -358.3491
| 4380 | 16.09 | 196.37 | 4250.8503 | -928.5793 | -364.7285
| 4473 | 16.02 | 193.82 | 4340.2241 | -953.4058 | -371.4261
| 4567 | 16.17 | 209.88 | 4430.5848 | -977.362 | -381.05
| 4659 | 16.07 | 210.82 | 4518.9677 | -999.4048 | -393.9558
| 4752 | 16.09 | 208.86 | 4608.3298 | -1021.7457 | -406.771
| 4845 | 15.69 | 208.36 | 4697.7761 | -1044.0984 | -418.9647
| 4937 | 16 | 204.57 | 4786.2827 | -1066.5772 | -430.1462
| 5030 | 15.13 | 206.91 | 4875.8721 | -1089.0572 | -440.9691
| 5124 | 16.18 | 205.43 | 4966.3842 | -1111.8249 | -452.1454
| 5218 | 15.71 | 203.81 | 5056.7678 | -1135.2961 | -462.907
| 5311 | 15.92 | 204.81 | 5146.2476 | -1158.3928 | -473.342
| 5406 | 15.91 | 203.76 | 5237.6064 | -1182.1367 | -484.0554
| 5501 | 15.42 | 203.43 | 5329.0775 | -1205.6428 | -494.3237
| 5596 | 15.94 | 202.56 | 5420.542 | -1229.2782 | -504.3505
| 5689 | 15.02 | 202.65 | 5510.1674 | -1252.1931 | -513.8908
| 5782 | 15.66 | 203.69 | 5599.8538 | -1274.8087 | -523.5748
| 5874 | 15.5 | 203.73 | 5688.4733 | -1297.4328 | -533.5107
| 5968 | 15.25 | 202.02 | 5779.1096 | -1320.3918 | -543.2004
| 6060 | 15.52 | 200.01 | 5867.8133 | -1343.1743 | -551.9487
| 6152 | 15.8 | 201.02 | 5956.3984 | -1366.4312 | -560.6531
| 6246 | 15.98 | 197.28 | 6046.8089 | -1390.7326 | -569.0871
| 6341 | 15.66 | 199.31 | 6138.2112 | -1415.3198 | -577.2113
| 6438 | 15.83 | 199.04 | 6231.5716 | -1440.1811 | -585.8565
| 6533 | 15.48 | 192.5 | 6323.0546 | -1464.8088 | -592.828
| 6626 | 15.84 | 192.29 | 6412.6023 | -1489.327 | -598.2159
| 6718 | 15.46 | 192.21 | 6501.1915 | -1513.5798 | -603.4819
| 6812 | 15.24 | 200.15 | 6591.8483 | -1537.426 | -610.3883
| 6905 | 19.31 | 232.6 | 6680.8366 | -1558.2965 | -626.8587
| 6998 | 26.47 | 243.14 | 6766.4931 | -1577.0325 | -657.6172
| 7090 | 30.8 | 245.44 | 6847.2239 | -1596.096 | -697.3517
| 7185 | 37.47 | 250 | 6925.8256 | -1616.1145 | -746.6909
| 7278 | 44.13 | 255.39 | 6996.2086 | -1633.9821 | -804.687
| 7371 | 51.82 | 257.82 | 7058.4263 | -1649.8861 | -871.8535
| 7464 | 57.7 | 259.1 | 7112.0655 | -1665.0441 | -946.246
| 7557 | 65.84 | 261.67 | 7156.0244 | -1678.6477 | -1026.9671
| 7649 | 74.01 | 263.87 | 7187.58 | -1689.4697 | -1112.6169
| 7742 | 78.5 | 265.67 | 7209.673 | -1697.6882 | -1202.5516
| 7834 | 86.37 | 266.39 | 7221.7755 | -1703.9921 | -1293.4603
| 7927 | 91.45 | 265.92 | 7223.5441 | -1710.2256 | -1386.2035
| 8019 | 92.17 | 269.74 | 7220.6372 | -1713.7073 | -1478.0739
| 8113 | 92.63 | 269.23 | 7216.7009 | -1714.5514 | -1571.9871
| 8205 | 92.74 | 269.79 | 7212.3911 | -1715.3373 | -1663.8824
| 8298 | 92.63 | 269.42 | 7208.0345 | -1715.9778 | -1756.7779
| 8391 | 92.02 | 270.24 | 7204.2616 | -1716.2534 | -1849.6997
| 8484 | 91.57 | 270.48 | 7201.3486 | -1715.6693 | -1942.6519
| 8577 | 90.74 | 271.13 | 7199.4739 | -1714.3629 | -2035.6225
| 8670 | 90.74 | 270.42 | 7198.2728 | -1713.1051 | -2128.6057
| 8763 | 90.8 | 270.68 | 7197.023 | -1712.2125 | -2221.5929
| 8856 | 90.62 | 270.93 | 7195.8706 | -1710.906 | -2314.5765
| 8949 | 91.26 | 270.64 | 7194.3449 | -1709.632 | -2407.5547
| 9041 | 91.42 | 270.49 | 7192.1935 | -1708.725 | -2499.525
| 9135 | 91.44 | 270.2 | 7189.8476 | -1708.1592 | -2593.4939
| 9228 | 92.35 | 270.46 | 7186.7723 | -1707.6239 | -2686.4404
| 9320 | 92.47 | 270.98 | 7182.9037 | -1706.4689 | -2778.3515
| 9412 | 92.35 | 270.8 | 7179.0351 | -1705.0411 | -2870.259
| 9506 | 92.32 | 269.14 | 7175.2051 | -1705.0903 | -2964.1776
| 9598 | 92.46 | 269.35 | 7171.3686 | -1706.3015 | -3056.0895
| 9691 | 92.43 | 270.11 | 7167.4011 | -1706.7394 | -3149.0031
| 9784 | 91.41 | 266.9 | 7164.2844 | -1709.1648 | -3241.9059
| 9878 | 91.01 | 266.29 | 7162.2994 | -1714.7465 | -3335.7184
| 9970 | 91.2 | 266.38 | 7160.5252 | -1720.6263 | -3427.5131
| 10063 | 91.16 | 266.4 | 7158.6101 | -1726.4808 | -3520.3089
| 10156 | 90.83 | 268.14 | 7156.995 | -1730.9094 | -3613.1856
| 10248 | 89.87 | 271.97 | 7156.4328 | -1730.821 | -3705.1656
| 10340 | 94.39 | 272.72 | 7153.0143 | -1727.0611 | -3797.0006
| 10388 | 94.43 | 272.02 | 7149.3233 | -1725.0821 | -3844.8173
| 10480 | 94.45 | 272.53 | 7142.2011 | -1721.4411 | -3936.4686
| 10573 | 91.97 | 272.3 | 7136.9939 | -1717.529 | -4029.2329
| 10666 | 91.32 | 271.64 | 7134.3242 | -1714.3334 | -4122.1386
| 10759 | 91.33 | 272.25 | 7132.1737 | -1711.1779 | -4215.0598
| 10851 | 91.2 | 271.46 | 7130.1426 | -1708.2006 | -4306.9884
| 10944 | 91.24 | 272.32 | 7128.1624 | -1705.1341 | -4399.9159
| 11038 | 91.33 | 272.34 | 7126.0544 | -1701.3135 | -4493.8145
| 11132 | 91.25 | 270.21 | 7123.938 | -1699.2226 | -4587.762
| 11225 | 90.82 | 269.45 | 7122.2581 | -1699.4985 | -4680.7455
| 11318 | 91.3 | 270.1 | 7120.5376 | -1699.8637 | -4773.7281
| 11410 | 91.22 | 270.14 | 7118.5146 | -1699.671 | -4865.7057
| 11502 | 91.12 | 269.35 | 7116.636 | -1700.0804 | -4957.6848
| 11595 | 91.14 | 269.91 | 7114.802 | -1700.6809 | -5050.6644
| 11687 | 91.24 | 269.05 | 7112.8913 | -1701.5156 | -5142.6399
| 11779 | 91.21 | 269.14 | 7110.9244 | -1702.9684 | -5234.6074
| 11872 | 91.07 | 268.8 | 7109.0742 | -1704.6398 | -5327.5738
| 11964 | 91.37 | 268.93 | 7107.1154 | -1706.4618 | -5419.5348
| 12057 | 91.24 | 268.39 | 7104.9973 | -1708.636 | -5512.4849
| 12151 | 91.34 | 269.57 | 7102.881 | -1710.3089 | -5606.4445
| 12244 | 91.22 | 268.77 | 7100.8035 | -1711.6558 | -5699.4107
| 12338 | 91.29 | 269.22 | 7098.7447 | -1713.3041 | -5793.3735
| 12433 | 90.96 | 268.03 | 7096.8794 | -1715.5833 | -5888.326
| 12525 | 91.31 | 269.42 | 7095.057 | -1717.63 | -5980.2828
| 12618 | 91.1 | 270.81 | 7093.1012 | -1717.4433 | -6073.2597
| 12710 | 91.13 | 270.13 | 7091.3109 | -1716.6888 | -6165.2386
| 12804 | 90.77 | 270.04 | 7089.7524 | -1716.5494 | -6259.2254
| 12897 | 90.22 | 270.43 | 7088.9489 | -1716.1679 | -6352.2206
| 12990 | 90.11 | 269.51 | 7088.6811 | -1716.2166 | -6445.2192
| 13082 | 90.98 | 270.28 | 7087.806 | -1716.3853 | -6537.2133
| 13175 | 91.24 | 270.12 | 7086.0044 | -1716.0607 | -6630.1952
| 13268 | 90.19 | 268.87 | 7084.8439 | -1716.8804 | -6723.1812
| 13454 | 88.76 | 270.44 | 7086.5482 | -1718.0006 | -6909.1594
| 13547 | 88.61 | 269.24 | 7088.6825 | -1718.2602 | -7002.1328
| 13641 | 90.19 | 270.31 | 7089.6669 | -1718.6291 | -7096.1226
| 13736 | 90.14 | 269.94 | 7089.3933 | -1718.4219 | -7191.1218
| 13830 | 90.29 | 270.96 | 7089.0406 | -1717.6836 | -7285.117
| 13924 | 90.22 | 270.62 | 7088.6222 | -1716.3876 | -7379.107
| 14019 | 89.67 | 269.58 | 7088.7134 | -1716.2218 | -7474.1051
| 14113 | 89.51 | 269.83 | 7089.3861 | -1716.7058 | -7568.1013
| 14207 | 89.93 | 270.36 | 7089.8454 | -1716.5499 | -7662.0995
| 14301 | 90.12 | 269.97 | 7089.8044 | -1716.2792 | -7756.0989
| 14393 | 89.98 | 269.81 | 7089.7241 | -1716.4558 | -7848.0987
| 14488 | 90.13 | 270.17 | 7089.6329 | -1716.4724 | -7943.0984
| 14581 | 90.02 | 269.97 | 7089.5112 | -1716.3588 | -8036.0982
| 14674 | 90.31 | 270.4 | 7089.2434 | -1716.0585 | -8129.097
| 14766 | 89.73 | 269.32 | 7089.2113 | -1716.2833 | -8221.095
| 14859 | 90.1 | 269.28 | 7089.3492 | -1717.4195 | -8314.0878
| 14952 | 90.51 | 270.82 | 7088.8541 | -1717.3384 | -8407.0834
| 15044 | 90.6 | 271.16 | 7087.963 | -1715.7489 | -8499.0652
| 15137 | 90.52 | 270.41 | 7087.054 | -1714.4748 | -8592.0514
| 15229 | 90.54 | 270.26 | 7086.203 | -1713.9369 | -8684.0459
| 15322 | 91.25 | 270.68 | 7084.7503 | -1713.1742 | -8777.0306
| 15414 | 90.47 | 269.05 | 7083.3694 | -1713.391 | -8869.0162
| 15507 | 90.59 | 269 | 7082.5092 | -1714.9735 | -8961.9987
| 15599 | 90.24 | 268.48 | 7081.8428 | -1716.9965 | -9053.9736
| 15692 | 90.51 | 269.23 | 7081.2341 | -1718.8548 | -9146.9523
| 15784 | 90.08 | 268.79 | 7080.7604 | -1720.4443 | -9238.9369
| 15876 | 89.49 | 268.42 | 7081.1056 | -1722.684 | -9330.9084
| 15968 | 89.6 | 268.83 | 7081.8362 | -1724.8916 | -9422.8788
| 16061 | 89.69 | 268.78 | 7082.4124 | -1726.8311 | -9515.8568
| 16154 | 89.62 | 268.55 | 7082.9724 | -1728.9978 | -9608.8298
| 16246 | 89.56 | 269.03 | 7083.6308 | -1730.9405 | -9700.8066
| 16338 | 89.42 | 268.91 | 7084.4497 | -1732.5942 | -9792.7881
| 16431 | 89.91 | 270.14 | 7084.9934 | -1733.3651 | -9885.7812
| 16523 | 89.94 | 270.23 | 7085.1139 | -1733.0681 | -9977.7807
| 16615 | 89.57 | 268.8 | 7085.5073 | -1733.8468 | -10069.774
| 16707 | 89.5 | 268.57 | 7086.2539 | -1735.958 | -10161.7466
| 16799 | 89.82 | 268.76 | 7086.7999 | -1738.1014 | -10253.7199
| 16893 | 89.75 | 268.11 | 7087.1526 | -1740.6686 | -10347.6837
| 16986 | 90.17 | 269.04 | 7087.2175 | -1742.9813 | -10440.6536
| 17078 | 90.07 | 269.42 | 7087.0248 | -1744.2177 | -10532.645
| 17170 | 90.27 | 269.69 | 7086.7519 | -1744.9322 | -10624.6416
| 17263 | 90.24 | 268.65 | 7086.338 | -1746.2793 | -10717.6297
| 17355 | 90.92 | 268.93 | 7085.4067 | -1748.222 | -10809.6038
| 17448 | 91.3 | 269.74 | 7083.6051 | -1749.3012 | -10902.5792
| 17541 | 91.32 | 269.87 | 7081.4789 | -1749.6176 | -10995.5543
| 17634 | 91.6 | 270.12 | 7079.1094 | -1749.6258 | -11088.5239
| 17727 | 91.03 | 270 | 7076.9751 | -1749.5284 | -11181.499
| 17820 | 91.02 | 270.76 | 7075.3114 | -1748.9117 | -11274.4814
| 17912 | 90.55 | 270.18 | 7074.051 | -1748.1571 | -11366.469
| 18004 | 90.21 | 269.59 | 7073.4408 | -1748.3418 | -11458.4663
| 18083 | 86.76 | 270.34 | 7075.5292 | -1748.3904 | -11537.4261
| 18105 | 86.76 | 270.34 | 7076.7726 | -1748.2601 | -11559.3906

## Lookup (hidden)
North Reference | RetunValue | Grid Type | ReturnValue | Deviation Indicator | ReturnValue
| 2 |  | 0 |  | 4
True |  | SPCS-Colorado Central-NAD27 |  | Directional
Grid |  | SPCS-Colorado Central-NAD83 |  | High Angle
|  | SPCS-Colorado North-NAD27 |  | Horizontal
SPCS-Colorado North-NAD83
SPCS-Colorado South-NAD27
SPCS-Colorado South-NAD83
UTM-Zone 12 NAD27
UTM-Zone 12 NAD83
UTM-Zone 13 NAD27
UTM-Zone 13 NAD83