## Data
Header Information | measured depth (ft) | inclination (°) | azimuth (°) | true vertical depth (ft) | northing +N/-S (ft) | easting +E/-W (ft)
Operator Name | 0 | 0 | 0 | 0 | 0 | 0
SRC Energy | 14 | 0 | 0 | 14 | 0 | 0
Operator Number | 127 | 0.88 | 9.73 | 126.9956 | 0.85528 | 0.14666
| 215 | 0.18 | 70.46 | 214.9916 | 1.5676 | 0.39114
Well Name and Number | 307 | 1.55 | 199.66 | 306.9811 | 0.44409 | 0.10869
Bost Farm 34N-11C-L | 397 | 3.76 | 194.46 | 396.879 | -3.5602 | -1.0378
API Number (if available) | 487 | 6.36 | 194.29 | 486.5206 | -11.2496 | -3.0055
05-123-50260 | 577 | 8.79 | 200.76 | 575.7301 | -22.5123 | -6.6739
Location: QQ SEC TWP RGE | 667 | 11.09 | 202.26 | 664.3733 | -36.9551 | -12.3911
1/4,1/4 NWSW Section 07 T5N R66W | 757 | 13.17 | 198.61 | 752.3603 | -54.6848 | -18.9427
Citing Type: Planned or Actual | 847 | 14.58 | 197.64 | 839.7322 | -75.1978 | -25.6478
ACTUAL | 937 | 15.16 | 193.89 | 926.7198 | -97.4179 | -31.9058
Deviation Indicator | 1027 | 14.72 | 196.01 | 1013.6779 | -119.8331 | -37.8845
Horizontal | 1117 | 15.6 | 195.78 | 1100.545 | -142.4696 | -44.3292
North Reference | 1207 | 15.78 | 197.99 | 1187.1923 | -165.7544 | -51.3998
True | 1297 | 16.92 | 200.1 | 1273.552 | -189.6936 | -59.6804
Grid Type | 1387 | 17.28 | 199.4 | 1359.5733 | -214.6006 | -68.6212
#VALUE! | 1477 | 18.34 | 199.88 | 1445.259 | -240.525 | -77.8764
| 1567 | 18.38 | 195.74 | 1530.6813 | -267.499 | -86.5409
| 1657 | 19.8 | 195.52 | 1615.7297 | -295.8451 | -94.4692
| 1747 | 19.35 | 195.12 | 1700.5279 | -324.9267 | -102.4371
| 1777 | 19 | 194.33 | 1728.8635 | -334.4564 | -104.9422
| 1869 | 18.22 | 194.22 | 1816.0524 | -362.9089 | -112.1821
| 1962 | 19.05 | 192.36 | 1904.1767 | -391.8287 | -119.0024
| 2056 | 21.12 | 193.09 | 1992.4554 | -423.3122 | -126.1224
| 2240 | 20.59 | 195 | 2164.4019 | -486.8537 | -142.0044
| 2334 | 20.38 | 195.37 | 2252.4577 | -518.6015 | -150.6206
| 2429 | 21.23 | 195.97 | 2341.2625 | -551.0887 | -159.7376
| 2521 | 21.41 | 198.62 | 2426.9684 | -583.0166 | -169.6823
| 2614 | 21.12 | 198.06 | 2513.6363 | -615.0321 | -180.2963
| 2707 | 21.73 | 199.29 | 2600.2097 | -647.2114 | -191.178
| 2801 | 21.2 | 197.82 | 2687.6903 | -679.8168 | -202.1279
| 2893 | 20.81 | 199.23 | 2773.5772 | -711.0844 | -212.6012
| 2986 | 21.21 | 198.53 | 2860.3943 | -742.6338 | -223.3888
| 3079 | 20.47 | 199.1 | 2947.3095 | -773.9518 | -234.0565
| 3172 | 20.97 | 198.13 | 3034.2943 | -805.1339 | -244.5561
| 3265 | 20.97 | 198.08 | 3121.1347 | -836.7688 | -254.899
| 3358 | 20.7 | 200.72 | 3208.0552 | -867.9627 | -265.8791
| 3451 | 21 | 198.47 | 3294.9664 | -899.1425 | -276.974
| 3544 | 21.36 | 197.63 | 3381.6844 | -931.0895 | -287.3829
| 3637 | 20.34 | 197.66 | 3468.5931 | -962.6326 | -297.416
| 3730 | 20.89 | 198.07 | 3555.6378 | -993.7971 | -307.4624
| 3823 | 21.75 | 198.81 | 3642.2727 | -1025.8714 | -318.1614
| 3916 | 21.62 | 198.4 | 3728.691 | -1058.439 | -329.1252
| 4009 | 21.56 | 197.87 | 3815.1663 | -1090.9593 | -339.7767
| 4102 | 21.53 | 198.63 | 3901.6685 | -1123.3933 | -350.4716
| 4195 | 21.23 | 197.8 | 3988.2686 | -1155.5964 | -361.0706
| 4288 | 21.84 | 198.56 | 4074.7764 | -1188.028 | -371.7242
| 4381 | 21.12 | 198.38 | 4161.3165 | -1220.3278 | -382.5136
| 4474 | 21.5 | 197.79 | 4247.9579 | -1252.4556 | -393.0038
| 4567 | 21.55 | 198.23 | 4334.4719 | -1284.9058 | -403.5539
| 4660 | 21.78 | 198.23 | 4420.9021 | -1317.5161 | -414.2945
| 4753 | 22 | 198.17 | 4507.1969 | -1350.4543 | -425.124
| 4845 | 21.24 | 198.58 | 4592.724 | -1382.6236 | -435.8075
| 4937 | 21.35 | 197.99 | 4678.4425 | -1414.3479 | -446.2897
| 5031 | 20.79 | 197.61 | 4766.1576 | -1446.5232 | -456.6216
| 5124 | 21.42 | 197.31 | 4852.9189 | -1478.4678 | -466.6678
| 5219 | 21.15 | 198.14 | 4941.4387 | -1511.316 | -477.1652
| 5311 | 21.46 | 198.33 | 5027.1513 | -1543.0638 | -487.6253
| 5406 | 21.15 | 198.43 | 5115.6589 | -1575.8195 | -498.5087
| 5501 | 20.44 | 197.64 | 5204.4699 | -1607.8878 | -508.954
| 5596 | 21.65 | 198.54 | 5293.1318 | -1640.3123 | -519.5534
| 5689 | 21.19 | 198 | 5379.708 | -1672.563 | -530.2023
| 5782 | 21.77 | 197.76 | 5466.2484 | -1704.9727 | -540.6569
| 5874 | 21.21 | 198.29 | 5551.8524 | -1737.0219 | -551.0838
| 5968 | 21.21 | 198.04 | 5639.485 | -1769.335 | -561.6859
| 6060 | 21.42 | 197.87 | 5725.1918 | -1801.1479 | -571.9947
| 6153 | 21.75 | 198.59 | 5811.67 | -1833.6426 | -582.6989
| 6247 | 21.08 | 198.31 | 5899.1798 | -1866.1991 | -593.5619
| 6341 | 21.38 | 197.93 | 5986.8003 | -1898.5497 | -604.1474
| 6438 | 21.17 | 198.44 | 6077.1898 | -1931.9876 | -615.1307
| 6533 | 21.25 | 198.84 | 6165.7546 | -1964.5543 | -626.1162
| 6626 | 20.11 | 198.17 | 6252.761 | -1995.6964 | -636.5445
| 6719 | 20.11 | 199.64 | 6340.0918 | -2025.9448 | -646.9038
| 6811 | 19.9 | 200.7 | 6426.541 | -2055.4874 | -657.7543
| 6906 | 21.6 | 198.07 | 6515.3775 | -2087.2382 | -668.8941
| 6998 | 24.96 | 211.92 | 6599.939 | -2119.8467 | -684.4262
| 7091 | 29.58 | 225.78 | 6682.6642 | -2152.5614 | -711.2935
| 7185 | 36.22 | 234.26 | 6761.5864 | -2185.0174 | -750.5273
| 7278 | 41.07 | 242.39 | 6834.2479 | -2215.2626 | -799.9616
| 7372 | 46.92 | 251.36 | 6901.9086 | -2240.5921 | -859.9625
| 7465 | 55.1 | 257.27 | 6960.4044 | -2259.8944 | -929.4994
| 7557 | 62.41 | 258.86 | 7008.0945 | -2276.1075 | -1006.4079
| 7650 | 67.8 | 257.88 | 7047.2299 | -2293.1223 | -1088.9996
| 7742 | 75.62 | 260.21 | 7076.0831 | -2309.6689 | -1174.6939
| 7834 | 82.59 | 266.29 | 7093.477 | -2320.2197 | -1264.3157
| 7927 | 85 | 267.29 | 7103.5285 | -2325.3945 | -1356.6179
| 8019 | 90.36 | 269.03 | 7107.2517 | -2328.3423 | -1448.4581
| 8113 | 90.18 | 269.02 | 7106.8087 | -2329.9418 | -1542.4434
| 8206 | 90.36 | 269.93 | 7106.3705 | -2330.7939 | -1635.4375
| 8298 | 91.4 | 269.39 | 7104.9575 | -2331.3397 | -1727.4234
| 8391 | 91.39 | 269.47 | 7102.6934 | -2332.2646 | -1820.3912
| 8484 | 91.23 | 269.17 | 7100.5673 | -2333.3681 | -1913.3602
| 8578 | 91.81 | 269.46 | 7098.0738 | -2334.4915 | -2007.3199
| 8670 | 91.45 | 269.71 | 7095.4569 | -2335.1575 | -2099.2801
| 8763 | 91.57 | 269.92 | 7093.0062 | -2335.4577 | -2192.2472
| 8857 | 91.55 | 269.81 | 7090.4472 | -2335.6791 | -2286.2121
| 8949 | 91.43 | 269.92 | 7088.055 | -2335.8958 | -2378.1807
| 9042 | 91.43 | 269.91 | 7085.7341 | -2336.0338 | -2471.1516
| 9135 | 91.69 | 270.03 | 7083.2023 | -2336.0824 | -2564.1171
| 9228 | 91.13 | 269.36 | 7080.9138 | -2336.5774 | -2657.0867
| 9320 | 91.61 | 269.97 | 7078.7142 | -2337.1152 | -2749.0581
| 9413 | 91.72 | 269.52 | 7076.012 | -2337.5289 | -2842.0177
| 9506 | 91.55 | 269.95 | 7073.3585 | -2337.9589 | -2934.9786
| 9599 | 91.57 | 269.73 | 7070.8267 | -2338.2185 | -3027.9437
| 9691 | 91.59 | 269.59 | 7068.29 | -2338.7642 | -3119.907
| 9784 | 91.77 | 270.23 | 7065.5635 | -2338.9102 | -3212.8664
| 9878 | 91.47 | 269.53 | 7062.906 | -2339.1071 | -3306.828
| 9970 | 91.66 | 269.29 | 7060.3934 | -2340.0541 | -3398.7887
| 10063 | 91.73 | 269.47 | 7057.6425 | -2341.06 | -3491.7425
| 10156 | 91.74 | 269.53 | 7054.8268 | -2341.8712 | -3584.6963
| 10248 | 91.61 | 269.68 | 7052.1376 | -2342.5051 | -3676.6548
| 10341 | 91.73 | 269.69 | 7049.4273 | -2343.0162 | -3769.6138
| 10434 | 91.67 | 269.97 | 7046.6684 | -2343.292 | -3862.5724
| 10527 | 91.65 | 270.14 | 7043.9743 | -2343.2028 | -3955.5333
| 10619 | 91.24 | 269.97 | 7041.6543 | -2343.1145 | -4047.5038
| 10712 | 91.41 | 269.4 | 7039.5038 | -2343.6256 | -4140.4771
| 10806 | 91.49 | 270.23 | 7037.1251 | -2343.9291 | -4234.4457
| 10900 | 91.32 | 270.05 | 7034.8203 | -2343.6995 | -4328.417
| 10993 | 91.29 | 270 | 7032.7023 | -2343.6589 | -4421.3929
| 11085 | 91.72 | 270.57 | 7030.286 | -2343.2015 | -4513.3594
| 11178 | 91.35 | 269.97 | 7027.7947 | -2342.7634 | -4606.3244
| 11270 | 91.6 | 270.64 | 7025.4265 | -2342.2739 | -4698.2921
| 11362 | 91.32 | 269.96 | 7023.0824 | -2341.7924 | -4790.2603
| 11455 | 91.67 | 270.19 | 7020.6561 | -2341.6707 | -4883.2284
| 11547 | 91.53 | 270.38 | 7018.0873 | -2341.2132 | -4975.1913
| 11640 | 91.66 | 270.38 | 7015.4987 | -2340.5967 | -5068.1532
| 11732 | 91.42 | 270.15 | 7013.0262 | -2340.1713 | -5160.1188
| 11825 | 91.19 | 269.25 | 7010.9081 | -2340.6582 | -5253.0924
| 11919 | 91.49 | 269.63 | 7008.7099 | -2341.5767 | -5347.062
| 12105 | 91.59 | 269.94 | 7003.7112 | -2342.2744 | -5532.9932
| 12201 | 91.2 | 269.12 | 7001.374 | -2343.0617 | -5628.9605
| 12293 | 91.26 | 269.2 | 6999.3992 | -2344.4101 | -5720.9294
| 12385 | 90.59 | 269.84 | 6997.9139 | -2345.1807 | -5812.9132
| 12478 | 89.5 | 269.46 | 6997.8409 | -2345.7488 | -5905.9099
| 12572 | 89.55 | 270.54 | 6998.6202 | -2345.7488 | -5999.9052
| 12665 | 89.5 | 270.22 | 6999.3912 | -2345.132 | -6092.8999
| 12757 | 89.51 | 269.64 | 7000.186 | -2345.2444 | -6184.896
| 12850 | 89.56 | 270.81 | 7000.9408 | -2344.8792 | -6277.8906
| 12943 | 89.78 | 270.49 | 7001.4764 | -2343.8242 | -6370.8829
| 13036 | 89.47 | 269.65 | 7002.0851 | -2343.7106 | -6463.8799
| 13128 | 89.27 | 269.41 | 7003.0967 | -2344.4652 | -6555.8711
| 13222 | 89.67 | 269.58 | 7003.9662 | -2345.2937 | -6649.8632
| 13315 | 90.56 | 269.49 | 7003.7796 | -2346.0484 | -6742.859
| 13409 | 90.08 | 268.28 | 7003.2545 | -2347.8775 | -6836.8377
| 13504 | 90.59 | 268.9 | 7002.6991 | -2350.2151 | -6931.8066
| 13598 | 90.6 | 268.61 | 7001.7229 | -2352.2574 | -7025.7792
| 13692 | 90.29 | 269.24 | 7000.9929 | -2354.0209 | -7119.7592
| 13787 | 90.4 | 269.23 | 7000.4208 | -2355.2892 | -7214.749
| 13881 | 91.36 | 268.48 | 6998.9772 | -2357.1673 | -7308.7174
| 13975 | 91.32 | 268.49 | 6996.7789 | -2359.6518 | -7402.6588
| 14068 | 91.53 | 268.75 | 6994.4662 | -2361.8909 | -7495.603
| 14161 | 91.38 | 269.13 | 6992.1047 | -2363.6107 | -7588.5569
| 14255 | 90.39 | 269.71 | 6990.6529 | -2364.5621 | -7682.5393
| 14349 | 90.65 | 269.03 | 6989.7997 | -2365.5956 | -7776.5291
| 14442 | 90.39 | 269.09 | 6988.9557 | -2367.1212 | -7869.5127
| 14534 | 89.92 | 268.99 | 6988.7068 | -2368.6626 | -7961.4992
| 14627 | 90.03 | 268.62 | 6988.7474 | -2370.6021 | -8054.4788
| 14719 | 90.22 | 270.63 | 6988.5467 | -2371.2043 | -8146.4718
| 14812 | 89.87 | 269.79 | 6988.4736 | -2370.8634 | -8239.4702
| 14905 | 90.1 | 269.97 | 6988.498 | -2371.0582 | -8332.4699
| 14997 | 90.06 | 269.83 | 6988.3695 | -2371.2187 | -8424.4696
| 15090 | 90.04 | 270.3 | 6988.2884 | -2371.1132 | -8517.4693
| 15182 | 90.1 | 270.24 | 6988.176 | -2370.6797 | -8609.4682
| 15274 | 89.94 | 270.48 | 6988.1439 | -2370.1017 | -8701.4662
| 15367 | 89.75 | 270.03 | 6988.3954 | -2369.6878 | -8794.4647
| 15459 | 89.71 | 269.82 | 6988.829 | -2369.8082 | -8886.4635
| 15552 | 90.09 | 270.3 | 6988.9913 | -2369.7108 | -8979.4629
| 15644 | 89.97 | 269.06 | 6988.9431 | -2370.2246 | -9071.4596
| 15736 | 90.15 | 269.44 | 6988.8468 | -2371.4288 | -9163.4515
| 15829 | 90.28 | 269.45 | 6988.4978 | -2372.3297 | -9256.4465
| 15922 | 90.54 | 270.44 | 6987.8323 | -2372.419 | -9349.4428
| 16014 | 90.41 | 270.61 | 6987.0696 | -2371.576 | -9441.4357
| 16106 | 90.46 | 269.55 | 6986.3711 | -2371.4475 | -9533.4317
| 16199 | 90.48 | 270.21 | 6985.6082 | -2371.6423 | -9626.4278
| 16291 | 90.25 | 269.09 | 6985.0221 | -2372.2043 | -9718.4227
| 16383 | 90.42 | 269.58 | 6984.4842 | -2373.2721 | -9810.4146
| 16475 | 90.2 | 268.54 | 6983.9864 | -2374.7813 | -9902.3996
| 16567 | 90.02 | 269.47 | 6983.8098 | -2376.3789 | -9994.3845
| 16660 | 90.1 | 269.1 | 6983.7124 | -2377.5394 | -10087.377
| 16753 | 89.8 | 268.43 | 6983.7936 | -2379.5438 | -10180.3548
| 16846 | 89.89 | 270.44 | 6984.0452 | -2380.4608 | -10273.3451
| 16938 | 89.89 | 269.57 | 6984.2218 | -2380.4528 | -10365.3441
| 17031 | 89.82 | 269.62 | 6984.4572 | -2381.1102 | -10458.3414
| 17123 | 89.96 | 268.63 | 6984.6338 | -2382.5151 | -10550.3294
| 17215 | 89.96 | 269.74 | 6984.698 | -2383.8237 | -10642.3186
| 17309 | 90.59 | 270.27 | 6984.2469 | -2383.8155 | -10736.3167
| 17402 | 90.61 | 269.54 | 6983.273 | -2383.9697 | -10829.3109
| 17495 | 90.48 | 269.89 | 6982.3884 | -2384.4323 | -10922.3053
| 17587 | 90.25 | 269.17 | 6981.8023 | -2385.1869 | -11014.2997
| 17680 | 90.55 | 268.99 | 6981.153 | -2386.6801 | -11107.2853
| 17772 | 90.41 | 269.15 | 6980.3823 | -2388.1733 | -11199.2699
| 17858 | 90.63 | 270 | 6979.6018 | -2388.8112 | -11285.2632
| 17880 | 90.63 | 270 | 6979.3599 | -2388.8112 | -11307.2618

## Lookup (hidden)
North Reference | RetunValue | Grid Type | ReturnValue | Deviation Indicator | ReturnValue
| 2 |  | 0 |  | 4
True |  | SPCS-Colorado Central-NAD27 |  | Directional
Grid |  | SPCS-Colorado Central-NAD83 |  | High Angle
|  | SPCS-Colorado North-NAD27 |  | Horizontal
SPCS-Colorado North-NAD83
SPCS-Colorado South-NAD27
SPCS-Colorado South-NAD83
UTM-Zone 12 NAD27
UTM-Zone 12 NAD83
UTM-Zone 13 NAD27
UTM-Zone 13 NAD83