## Data
Header Information | measured depth (ft) | inclination (°) | azimuth (°) | true vertical depth (ft) | northing +N/-S (ft) | easting +E/-W (ft)
Operator Name | 0 | 0 | 0 | 0 | 0 | 0
Kerr-Mcgee | 100 | 0 | 0 | 100 | 0 | 0
Operator Number | 200 | 0 | 0 | 200 | 0 | 0
47120 | 300 | 1.5 | 179.2 | 299.99 | -1.31 | 0.02
Well Name and Number | 400 | 3 | 179.2 | 399.91 | -5.23 | 0.07
PROWANT 18-10HZ | 500 | 4.5 | 179.2 | 499.69 | -11.77 | 0.16
API Number (if available) | 600 | 6 | 179.2 | 599.27 | -20.92 | 0.29
| 700 | 7.5 | 179.2 | 698.57 | -32.68 | 0.46
Location: QQ SEC TWP RGE | 800 | 9 | 179.2 | 797.54 | -47.02 | 0.66
NWNW SEC 18-5N-67W | 900 | 10.5 | 179.2 | 896.09 | -63.96 | 0.89
Citing Type: Planned or Actual | 1000 | 12 | 179.2 | 994.16 | -83.46 | 1.17
Planned | 1090 | 13.35 | 179.2 | 1081.97 | -103.21 | 1.44
Deviation Indicator | 1100 | 13.35 | 179.2 | 1091.7 | -105.52 | 1.47
Horizontal | 1200 | 13.35 | 179.2 | 1189 | -128.6 | 1.8
North Reference | 1300 | 13.35 | 179.2 | 1286.29 | -151.69 | 2.12
True | 1400 | 13.35 | 179.2 | 1383.59 | -174.78 | 2.44
Grid Type | 1500 | 13.35 | 179.2 | 1480.89 | -197.87 | 2.76
#VALUE! | 1600 | 13.35 | 179.2 | 1578.19 | -220.95 | 3.09
| 1700 | 13.35 | 179.2 | 1675.49 | -244.04 | 3.41
| 1800 | 13.35 | 179.2 | 1772.78 | -267.13 | 3.73
| 1900 | 13.35 | 179.2 | 1870.08 | -290.22 | 4.05
| 2000 | 13.35 | 179.2 | 1967.38 | -313.3 | 4.37
| 2100 | 13.35 | 179.2 | 2064.68 | -336.39 | 4.7
| 2200 | 13.35 | 179.2 | 2161.97 | -359.48 | 5.02
| 2300 | 13.35 | 179.2 | 2259.27 | -382.57 | 5.34
| 2400 | 13.35 | 179.2 | 2356.57 | -405.66 | 5.66
| 2500 | 13.35 | 179.2 | 2453.87 | -428.74 | 5.99
| 2600 | 13.35 | 179.2 | 2551.17 | -451.83 | 6.31
| 2700 | 13.35 | 179.2 | 2648.46 | -474.92 | 6.63
| 2800 | 13.35 | 179.2 | 2745.76 | -498.01 | 6.95
| 2900 | 13.35 | 179.2 | 2843.06 | -521.09 | 7.28
| 3000 | 13.35 | 179.2 | 2940.36 | -544.18 | 7.6
| 3100 | 13.35 | 179.2 | 3037.65 | -567.27 | 7.92
| 3200 | 13.35 | 179.2 | 3134.95 | -590.36 | 8.24
| 3300 | 13.35 | 179.2 | 3232.25 | -613.44 | 8.57
| 3400 | 13.35 | 179.2 | 3329.55 | -636.53 | 8.89
| 3500 | 13.35 | 179.2 | 3426.85 | -659.62 | 9.21
| 3600 | 13.35 | 179.2 | 3524.14 | -682.71 | 9.53
| 3700 | 13.35 | 179.2 | 3621.44 | -705.79 | 9.86
| 3800 | 13.35 | 179.2 | 3718.74 | -728.88 | 10.18
| 3890 | 13.35 | 179.2 | 3806.31 | -749.66 | 10.47
| 3900 | 13.15 | 179.2 | 3816.04 | -751.95 | 10.5
| 4000 | 11.15 | 179.2 | 3913.8 | -773 | 10.79
| 4100 | 9.15 | 179.2 | 4012.23 | -790.62 | 11.04
| 4200 | 7.15 | 179.2 | 4111.21 | -804.79 | 11.24
| 4300 | 5.15 | 179.2 | 4210.63 | -815.5 | 11.39
| 4400 | 3.15 | 179.2 | 4310.36 | -822.74 | 11.49
| 4500 | 1.15 | 179.2 | 4410.29 | -826.49 | 11.54
| 4557.5 | 0 | 0 | 4467.78 | -827.07 | 11.55
| 4600 | 0 | 0 | 4510.28 | -827.07 | 11.55
| 4700 | 0 | 0 | 4610.28 | -827.07 | 11.55
| 4800 | 0 | 0 | 4710.28 | -827.07 | 11.55
| 4900 | 0 | 0 | 4810.28 | -827.07 | 11.55
| 5000 | 0 | 0 | 4910.28 | -827.07 | 11.55
| 5100 | 0 | 0 | 5010.28 | -827.07 | 11.55
| 5200 | 0 | 0 | 5110.28 | -827.07 | 11.55
| 5300 | 0 | 0 | 5210.28 | -827.07 | 11.55
| 5400 | 0 | 0 | 5310.28 | -827.07 | 11.55
| 5500 | 0 | 0 | 5410.28 | -827.07 | 11.55
| 5600 | 0 | 0 | 5510.28 | -827.07 | 11.55
| 5700 | 0 | 0 | 5610.28 | -827.07 | 11.55
| 5800 | 0 | 0 | 5710.28 | -827.07 | 11.55
| 5900 | 0 | 0 | 5810.28 | -827.07 | 11.55
| 6000 | 0 | 0 | 5910.28 | -827.07 | 11.55
| 6100 | 0 | 0 | 6010.28 | -827.07 | 11.55
| 6200 | 0 | 0 | 6110.28 | -827.07 | 11.55
| 6300 | 0 | 0 | 6210.28 | -827.07 | 11.55
| 6400 | 0 | 0 | 6310.28 | -827.07 | 11.55
| 6500 | 0 | 0 | 6410.28 | -827.07 | 11.55
| 6579.55 | 0 | 0 | 6489.83 | -827.07 | 11.55
| 6600 | 1.636 | 268.725 | 6510.28 | -827.07 | 11.26
| 6650 | 5.636 | 268.725 | 6560.17 | -827.14 | 8.09
| 6700 | 9.636 | 268.725 | 6609.72 | -827.29 | 1.45
| 6750 | 13.636 | 268.725 | 6658.68 | -827.52 | -8.63
| 6800 | 17.636 | 268.725 | 6706.82 | -827.82 | -22.1
| 6850 | 21.636 | 268.725 | 6753.9 | -828.19 | -38.9
| 6900 | 25.636 | 268.725 | 6799.7 | -828.64 | -58.94
| 6950 | 29.636 | 268.725 | 6843.98 | -829.15 | -82.12
| 7000 | 33.636 | 268.725 | 6886.55 | -829.73 | -108.33
| 7050 | 37.636 | 268.725 | 6927.17 | -830.38 | -137.45
| 7100 | 41.636 | 268.725 | 6965.67 | -831.09 | -169.33
| 7150 | 45.636 | 268.725 | 7001.85 | -831.86 | -203.82
| 7200 | 49.636 | 268.725 | 7035.54 | -832.68 | -240.75
| 7250 | 53.636 | 268.725 | 7066.56 | -833.55 | -279.93
| 7300 | 57.636 | 268.725 | 7094.78 | -834.47 | -321.19
| 7350 | 61.636 | 268.725 | 7120.05 | -835.43 | -364.31
| 7400 | 65.636 | 268.725 | 7142.25 | -836.43 | -409.09
| 7450 | 69.636 | 268.725 | 7161.27 | -837.46 | -455.31
| 7500 | 73.636 | 268.725 | 7177.02 | -838.51 | -502.74
| 7550 | 77.636 | 268.725 | 7189.42 | -839.59 | -551.16
| 7600 | 81.636 | 268.725 | 7198.41 | -840.68 | -600.32
| 7650 | 85.636 | 268.725 | 7203.95 | -841.79 | -649.99
| 7700 | 89.636 | 268.725 | 7206.02 | -842.9 | -699.92
| 7711 | 90.5161 | 268.725 | 7206 | -843.15 | -710.92
| 7800 | 90.5161 | 268.725 | 7205.2 | -845.13 | -799.89
| 7900 | 90.5161 | 268.725 | 7204.3 | -847.35 | -899.87
| 8000 | 90.5161 | 268.725 | 7203.4 | -849.58 | -999.84
| 8100 | 90.5161 | 268.725 | 7202.5 | -851.8 | -1099.81
| 8200 | 90.5161 | 268.725 | 7201.6 | -854.03 | -1199.78
| 8300 | 90.5161 | 268.725 | 7200.7 | -856.25 | -1299.75
| 8400 | 90.5161 | 268.725 | 7199.8 | -858.48 | -1399.72
| 8500 | 90.5161 | 268.725 | 7198.89 | -860.7 | -1499.69
| 8600 | 90.5161 | 268.725 | 7197.99 | -862.93 | -1599.66
| 8700 | 90.5161 | 268.725 | 7197.09 | -865.15 | -1699.63
| 8800 | 90.5161 | 268.725 | 7196.19 | -867.38 | -1799.61
| 8900 | 90.5161 | 268.725 | 7195.29 | -869.6 | -1899.58
| 9000 | 90.5161 | 268.725 | 7194.39 | -871.83 | -1999.55
| 9100 | 90.5161 | 268.725 | 7193.49 | -874.05 | -2099.52
| 9200 | 90.5161 | 268.725 | 7192.59 | -876.28 | -2199.49
| 9300 | 90.5161 | 268.725 | 7191.69 | -878.5 | -2299.46
| 9400 | 90.5161 | 268.725 | 7190.79 | -880.73 | -2399.43
| 9500 | 90.5161 | 268.725 | 7189.89 | -882.95 | -2499.4
| 9600 | 90.5161 | 268.725 | 7188.99 | -885.18 | -2599.38
| 9700 | 90.5161 | 268.725 | 7188.08 | -887.4 | -2699.35
| 9800 | 90.5161 | 268.725 | 7187.18 | -889.63 | -2799.32
| 9900 | 90.5161 | 268.725 | 7186.28 | -891.85 | -2899.29
| 10000 | 90.5161 | 268.725 | 7185.38 | -894.08 | -2999.26
| 10100 | 90.5161 | 268.725 | 7184.48 | -896.3 | -3099.23
| 10200 | 90.5161 | 268.725 | 7183.58 | -898.53 | -3199.2
| 10300 | 90.5161 | 268.725 | 7182.68 | -900.75 | -3299.17
| 10400 | 90.5161 | 268.725 | 7181.78 | -902.98 | -3399.14
| 10500 | 90.5161 | 268.725 | 7180.88 | -905.2 | -3499.12
| 10600 | 90.5161 | 268.725 | 7179.98 | -907.43 | -3599.09
| 10700 | 90.5161 | 268.725 | 7179.08 | -909.65 | -3699.06
| 10800 | 90.5161 | 268.725 | 7178.18 | -911.88 | -3799.03
| 10900 | 90.5161 | 268.725 | 7177.28 | -914.1 | -3899
| 11000 | 90.5161 | 268.725 | 7176.37 | -916.33 | -3998.97
| 11100 | 90.5161 | 268.725 | 7175.47 | -918.55 | -4098.94
| 11200 | 90.5161 | 268.725 | 7174.57 | -920.78 | -4198.91
| 11300 | 90.5161 | 268.725 | 7173.67 | -923 | -4298.89
| 11400 | 90.5161 | 268.725 | 7172.77 | -925.23 | -4398.86
| 11500 | 90.5161 | 268.725 | 7171.87 | -927.45 | -4498.83
| 11600 | 90.5161 | 268.725 | 7170.97 | -929.68 | -4598.8
| 11700 | 90.5161 | 268.725 | 7170.07 | -931.9 | -4698.77
| 11800 | 90.5161 | 268.725 | 7169.17 | -934.13 | -4798.74
| 11900 | 90.5161 | 268.725 | 7168.27 | -936.35 | -4898.71
| 12000 | 90.5161 | 268.725 | 7167.37 | -938.58 | -4998.68
| 12100 | 90.5161 | 268.725 | 7166.47 | -940.8 | -5098.65
| 12200 | 90.5161 | 268.725 | 7165.57 | -943.03 | -5198.63
| 12300 | 90.5161 | 268.725 | 7164.66 | -945.25 | -5298.6
| 12400 | 90.5161 | 268.725 | 7163.76 | -947.48 | -5398.57
| 12500 | 90.5161 | 268.725 | 7162.86 | -949.7 | -5498.54
| 12600 | 90.5161 | 268.725 | 7161.96 | -951.93 | -5598.51
| 12700 | 90.5161 | 268.725 | 7161.06 | -954.15 | -5698.48
| 12800 | 90.5161 | 268.725 | 7160.16 | -956.38 | -5798.45
| 12900 | 90.5161 | 268.725 | 7159.26 | -958.6 | -5898.42
| 13000 | 90.5161 | 268.725 | 7158.36 | -960.83 | -5998.4
| 13100 | 90.5161 | 268.725 | 7157.46 | -963.05 | -6098.37
| 13200 | 90.5161 | 268.725 | 7156.56 | -965.28 | -6198.34
| 13300 | 90.5161 | 268.725 | 7155.66 | -967.5 | -6298.31
| 13400 | 90.5161 | 268.725 | 7154.76 | -969.73 | -6398.28
| 13500 | 90.5161 | 268.725 | 7153.86 | -971.95 | -6498.25
| 13600 | 90.5161 | 268.725 | 7152.95 | -974.18 | -6598.22
| 13700 | 90.5161 | 268.725 | 7152.05 | -976.4 | -6698.19
| 13800 | 90.5161 | 268.725 | 7151.15 | -978.63 | -6798.16
| 13900 | 90.5161 | 268.725 | 7150.25 | -980.85 | -6898.14
| 14000 | 90.5161 | 268.725 | 7149.35 | -983.08 | -6998.11
| 14100 | 90.5161 | 268.725 | 7148.45 | -985.3 | -7098.08
| 14200 | 90.5161 | 268.725 | 7147.55 | -987.53 | -7198.05
| 14300 | 90.5161 | 268.725 | 7146.65 | -989.75 | -7298.02
| 14400 | 90.5161 | 268.725 | 7145.75 | -991.98 | -7397.99
| 14500 | 90.5161 | 268.725 | 7144.85 | -994.2 | -7497.96
| 14600 | 90.5161 | 268.725 | 7143.95 | -996.43 | -7597.93
| 14700 | 90.5161 | 268.725 | 7143.05 | -998.65 | -7697.91
| 14800 | 90.5161 | 268.725 | 7142.14 | -1000.88 | -7797.88
| 14900 | 90.5161 | 268.725 | 7141.24 | -1003.1 | -7897.85
| 15000 | 90.5161 | 268.725 | 7140.34 | -1005.33 | -7997.82
| 15100 | 90.5161 | 268.725 | 7139.44 | -1007.55 | -8097.79
| 15200 | 90.5161 | 268.725 | 7138.54 | -1009.78 | -8197.76
| 15300 | 90.5161 | 268.725 | 7137.64 | -1012 | -8297.73
| 15400 | 90.5161 | 268.725 | 7136.74 | -1014.23 | -8397.7
| 15500 | 90.5161 | 268.725 | 7135.84 | -1016.45 | -8497.68
| 15600 | 90.5161 | 268.725 | 7134.94 | -1018.68 | -8597.65
| 15700 | 90.5161 | 268.725 | 7134.04 | -1020.9 | -8697.62
| 15800 | 90.5161 | 268.725 | 7133.14 | -1023.13 | -8797.59
| 15900 | 90.5161 | 268.725 | 7132.24 | -1025.35 | -8897.56
| 16000 | 90.5161 | 268.725 | 7131.34 | -1027.58 | -8997.53
| 16100 | 90.5161 | 268.725 | 7130.43 | -1029.8 | -9097.5
| 16200 | 90.5161 | 268.725 | 7129.53 | -1032.03 | -9197.47
| 16300 | 90.5161 | 268.725 | 7128.63 | -1034.25 | -9297.44
| 16400 | 90.5161 | 268.725 | 7127.73 | -1036.48 | -9397.42
| 16500 | 90.5161 | 268.725 | 7126.83 | -1038.7 | -9497.39
| 16600 | 90.5161 | 268.725 | 7125.93 | -1040.93 | -9597.36
| 16700 | 90.5161 | 268.725 | 7125.03 | -1043.15 | -9697.33
| 16800 | 90.5161 | 268.725 | 7124.13 | -1045.38 | -9797.3
| 16900 | 90.5161 | 268.725 | 7123.23 | -1047.6 | -9897.27
| 17000 | 90.5161 | 268.725 | 7122.33 | -1049.83 | -9997.24
| 17100 | 90.5161 | 268.725 | 7121.43 | -1052.05 | -10097.21
| 17200 | 90.5161 | 268.725 | 7120.53 | -1054.28 | -10197.19
| 17300 | 90.5161 | 268.725 | 7119.63 | -1056.5 | -10297.16
| 17400 | 90.5161 | 268.725 | 7118.72 | -1058.73 | -10397.13
| 17500 | 90.5161 | 268.725 | 7117.82 | -1060.95 | -10497.1
| 17600 | 90.5161 | 268.725 | 7116.92 | -1063.18 | -10597.07
| 17700 | 90.5161 | 268.725 | 7116.02 | -1065.4 | -10697.04
| 17800 | 90.5161 | 268.725 | 7115.12 | -1067.63 | -10797.01
| 17900 | 90.5161 | 268.725 | 7114.22 | -1069.85 | -10896.98
| 18000 | 90.5161 | 268.725 | 7113.32 | -1072.08 | -10996.95
| 18100 | 90.5161 | 268.725 | 7112.42 | -1074.3 | -11096.93
| 18200 | 90.5161 | 268.725 | 7111.52 | -1076.53 | -11196.9
| 18300 | 90.5161 | 268.725 | 7110.62 | -1078.75 | -11296.87
| 18336.37 | 90.5161 | 268.725 | 7110.29 | -1079.56 | -11333.23
| 18400 | 90.5164 | 269.6795 | 7109.72 | -1080.45 | -11396.85
| 18461.89 | 90.5166 | 270.6078 | 7109.16 | -1080.29 | -11458.73
| 18500 | 90.5166 | 270.6078 | 7108.82 | -1079.89 | -11496.84
| 18600 | 90.5166 | 270.6078 | 7107.91 | -1078.83 | -11596.83
| 18700 | 90.5166 | 270.6078 | 7107.01 | -1077.76 | -11696.82
| 18800 | 90.5166 | 270.6078 | 7106.11 | -1076.7 | -11796.81
| 18900 | 90.5166 | 270.6078 | 7105.21 | -1075.64 | -11896.8
| 19000 | 90.5166 | 270.6078 | 7104.31 | -1074.58 | -11996.79
| 19100 | 90.5166 | 270.6078 | 7103.41 | -1073.52 | -12096.78
| 19200 | 90.5166 | 270.6078 | 7102.5 | -1072.46 | -12196.77
| 19300 | 90.5166 | 270.6078 | 7101.6 | -1071.4 | -12296.76
| 19400 | 90.5166 | 270.6078 | 7100.7 | -1070.34 | -12396.75
| 19500 | 90.5166 | 270.6078 | 7099.8 | -1069.28 | -12496.74
| 19600 | 90.5166 | 270.6078 | 7098.9 | -1068.22 | -12596.73
| 19700 | 90.5166 | 270.6078 | 7098 | -1067.16 | -12696.72
| 19800 | 90.5166 | 270.6078 | 7097.09 | -1066.1 | -12796.72
| 19900 | 90.5166 | 270.6078 | 7096.19 | -1065.04 | -12896.71
| 20000 | 90.5166 | 270.6078 | 7095.29 | -1063.98 | -12996.7
| 20100 | 90.5166 | 270.6078 | 7094.39 | -1062.91 | -13096.69
| 20200 | 90.5166 | 270.6078 | 7093.49 | -1061.85 | -13196.68
| 20300 | 90.5166 | 270.6078 | 7092.59 | -1060.79 | -13296.67
| 20400 | 90.5166 | 270.6078 | 7091.68 | -1059.73 | -13396.66
| 20500 | 90.5166 | 270.6078 | 7090.78 | -1058.67 | -13496.65
| 20586.88 | 90.5166 | 270.6078 | 7090 | -1057.75 | -13583.52

## Lookup (hidden)
North Reference | RetunValue | Grid Type | ReturnValue | Deviation Indicator | ReturnValue
| 2 |  | 0 |  | 4
True |  | SPCS-Colorado Central-NAD27 |  | Directional
Grid |  | SPCS-Colorado Central-NAD83 |  | High Angle
|  | SPCS-Colorado North-NAD27 |  | Horizontal
SPCS-Colorado North-NAD83
SPCS-Colorado South-NAD27
SPCS-Colorado South-NAD83
UTM-Zone 12 NAD27
UTM-Zone 12 NAD83
UTM-Zone 13 NAD27
UTM-Zone 13 NAD83