## Data
Header Information | measured depth (ft) | inclination (°) | azimuth (°) | true vertical depth (ft) | northing +N/-S (ft) | easting +E/-W (ft)
Operator Name | 0 | 0 | 135.213 | 0 | 0 | 0
Confluence DJ LLC | 20.5 | 0 | 135.213 | 20.5 | 0 | 0
Operator Number | 120.5 | 0 | 135.213 | 120.5 | 0 | 0
10518 | 220.5 | 0 | 135.213 | 220.5 | 0 | 0
Well Name and Number | 320.5 | 0 | 135.213 | 320.5 | 0 | 0
Buford 33-8-4L | 420.5 | 0 | 135.213 | 420.5 | 0 | 0
API Number (if available) | 520.5 | 0 | 135.213 | 520.5 | 0 | 0
05-123-45539 | 620.5 | 0 | 135.213 | 620.5 | 0 | 0
Location: QQ SEC TWP RGE | 720.5 | 0 | 135.213 | 720.5 | 0 | 0
SWSW 33 1N 65W | 820.5 | 0 | 135.213 | 820.5 | 0 | 0
Citing Type: Planned or Actual | 920.5 | 0 | 135.213 | 920.5 | 0 | 0
Planned | 1020.5 | 0 | 135.213 | 1020.5 | 0 | 0
Deviation Indicator | 1120.5 | 0 | 135.213 | 1120.5 | 0 | 0
Horizontal | 1220.5 | 0 | 135.213 | 1220.5 | 0 | 0
North Reference | 1320.5 | 0 | 135.213 | 1320.5 | 0 | 0
True | 1420.5 | 0 | 135.213 | 1420.5 | 0 | 0
Grid Type | 1520.5 | 0 | 135.213 | 1520.5 | 0 | 0
#VALUE! | 1620.5 | 0 | 135.213 | 1620.5 | 0 | 0
| 1720.5 | 0 | 135.213 | 1720.5 | 0 | 0
| 1800 | 0 | 135.213 | 1800 | 0 | 0
| 1820.5 | 0.41 | 135.213 | 1820.5 | -0.05 | 0.05
| 1920.5 | 2.41 | 135.213 | 1920.46 | -1.8 | 1.79
| 2020.5 | 4.41 | 135.213 | 2020.28 | -6.02 | 5.98
| 2120.5 | 6.41 | 135.213 | 2119.83 | -12.71 | 12.62
| 2220.5 | 8.41 | 135.213 | 2218.99 | -21.86 | 21.7
| 2320.5 | 10.41 | 135.213 | 2317.64 | -33.47 | 33.22
| 2420.5 | 12.41 | 135.213 | 2415.66 | -47.51 | 47.15
| 2520.5 | 14.41 | 135.213 | 2512.93 | -63.97 | 63.49
| 2620.5 | 16.41 | 135.213 | 2609.33 | -82.82 | 82.21
| 2651.37 | 17.027 | 135.213 | 2638.89 | -89.13 | 88.47
| 2720.5 | 17.027 | 135.213 | 2704.99 | -103.49 | 102.73
| 2820.5 | 17.027 | 135.213 | 2800.61 | -124.28 | 123.36
| 2920.5 | 17.027 | 135.213 | 2896.23 | -145.06 | 143.99
| 3020.5 | 17.027 | 135.213 | 2991.84 | -165.84 | 164.61
| 3120.5 | 17.027 | 135.213 | 3087.46 | -186.63 | 185.24
| 3220.5 | 17.027 | 135.213 | 3183.08 | -207.41 | 205.87
| 3320.5 | 17.027 | 135.213 | 3278.69 | -228.19 | 226.5
| 3420.5 | 17.027 | 135.213 | 3374.31 | -248.98 | 247.13
| 3520.5 | 17.027 | 135.213 | 3469.92 | -269.76 | 267.76
| 3620.5 | 17.027 | 135.213 | 3565.54 | -290.54 | 288.39
| 3720.5 | 17.027 | 135.213 | 3661.16 | -311.32 | 309.02
| 3820.5 | 17.027 | 135.213 | 3756.77 | -332.11 | 329.65
| 3920.5 | 17.027 | 135.213 | 3852.39 | -352.89 | 350.27
| 4020.5 | 17.027 | 135.213 | 3948.01 | -373.67 | 370.9
| 4120.5 | 17.027 | 135.213 | 4043.62 | -394.46 | 391.53
| 4220.5 | 17.027 | 135.213 | 4139.24 | -415.24 | 412.16
| 4320.5 | 17.027 | 135.213 | 4234.86 | -436.02 | 432.79
| 4420.5 | 17.027 | 135.213 | 4330.47 | -456.8 | 453.42
| 4520.5 | 17.027 | 135.213 | 4426.09 | -477.59 | 474.05
| 4620.5 | 17.027 | 135.213 | 4521.71 | -498.37 | 494.68
| 4720.5 | 17.027 | 135.213 | 4617.32 | -519.15 | 515.31
| 4820.5 | 17.027 | 135.213 | 4712.94 | -539.94 | 535.94
| 4920.5 | 17.027 | 135.213 | 4808.56 | -560.72 | 556.56
| 5020.5 | 17.027 | 135.213 | 4904.17 | -581.5 | 577.19
| 5120.5 | 17.027 | 135.213 | 4999.79 | -602.29 | 597.82
| 5220.5 | 17.027 | 135.213 | 5095.41 | -623.07 | 618.45
| 5320.5 | 17.027 | 135.213 | 5191.02 | -643.85 | 639.08
| 5420.5 | 17.027 | 135.213 | 5286.64 | -664.63 | 659.71
| 5520.5 | 17.027 | 135.213 | 5382.25 | -685.42 | 680.34
| 5620.5 | 17.027 | 135.213 | 5477.87 | -706.2 | 700.97
| 5720.5 | 17.027 | 135.213 | 5573.49 | -726.98 | 721.6
| 5820.5 | 17.027 | 135.213 | 5669.1 | -747.77 | 742.22
| 5920.5 | 17.027 | 135.213 | 5764.72 | -768.55 | 762.85
| 6020.5 | 17.027 | 135.213 | 5860.34 | -789.33 | 783.48
| 6120.5 | 17.027 | 135.213 | 5955.95 | -810.12 | 804.11
| 6220.5 | 17.027 | 135.213 | 6051.57 | -830.9 | 824.74
| 6320.5 | 17.027 | 135.213 | 6147.19 | -851.68 | 845.37
| 6420.5 | 17.027 | 135.213 | 6242.8 | -872.46 | 866
| 6520.5 | 17.027 | 135.213 | 6338.42 | -893.25 | 886.63
| 6620.5 | 17.027 | 135.213 | 6434.04 | -914.03 | 907.26
| 6720.5 | 17.027 | 135.213 | 6529.65 | -934.81 | 927.89
| 6820.5 | 17.027 | 135.213 | 6625.27 | -955.6 | 948.51
| 6920.5 | 17.027 | 135.213 | 6720.89 | -976.38 | 969.14
| 7020.5 | 17.027 | 135.213 | 6816.5 | -997.16 | 989.77
| 7020.79 | 17.027 | 135.213 | 6816.78 | -997.22 | 989.83
| 7120.5 | 12.323 | 99.528 | 6913.4 | -1009.38 | 1010.66
| 7220.5 | 14.494 | 56.331 | 7010.9 | -1004.19 | 1031.65
| 7320.5 | 21.569 | 32.916 | 7106.05 | -981.77 | 1052.11
| 7420.5 | 30.286 | 21.543 | 7195.96 | -942.78 | 1071.41
| 7520.5 | 39.573 | 15.008 | 7277.88 | -888.42 | 1088.96
| 7620.5 | 49.103 | 10.654 | 7349.34 | -820.34 | 1104.23
| 7720.5 | 58.756 | 7.411 | 7408.16 | -740.61 | 1116.77
| 7820.5 | 68.474 | 4.776 | 7452.55 | -651.64 | 1126.18
| 7920.5 | 78.229 | 2.475 | 7481.17 | -556.14 | 1132.18
| 8020.5 | 88.001 | 0.334 | 7493.14 | -457.02 | 1134.59
| 8040.4 | 89.947 | 359.914 | 7493.5 | -437.12 | 1134.63
| 8120.5 | 89.947 | 359.914 | 7493.57 | -357.02 | 1134.51
| 8220.5 | 89.947 | 359.914 | 7493.67 | -257.02 | 1134.36
| 8320.5 | 89.947 | 359.914 | 7493.76 | -157.02 | 1134.21
| 8420.5 | 89.947 | 359.914 | 7493.85 | -57.02 | 1134.06
| 8520.5 | 89.947 | 359.914 | 7493.95 | 42.98 | 1133.91
| 8620.5 | 89.947 | 359.914 | 7494.04 | 142.98 | 1133.76
| 8720.5 | 89.947 | 359.914 | 7494.13 | 242.98 | 1133.61
| 8820.5 | 89.947 | 359.914 | 7494.23 | 342.98 | 1133.47
| 8920.5 | 89.947 | 359.914 | 7494.32 | 442.98 | 1133.32
| 9020.5 | 89.947 | 359.914 | 7494.41 | 542.98 | 1133.17
| 9120.5 | 89.947 | 359.914 | 7494.51 | 642.98 | 1133.02
| 9220.5 | 89.947 | 359.914 | 7494.6 | 742.98 | 1132.87
| 9320.5 | 89.947 | 359.914 | 7494.69 | 842.98 | 1132.72
| 9420.5 | 89.947 | 359.914 | 7494.79 | 942.98 | 1132.57
| 9520.5 | 89.947 | 359.914 | 7494.88 | 1042.98 | 1132.42
| 9620.5 | 89.947 | 359.914 | 7494.97 | 1142.98 | 1132.27
| 9720.5 | 89.947 | 359.914 | 7495.07 | 1242.98 | 1132.12
| 9820.5 | 89.947 | 359.914 | 7495.16 | 1342.98 | 1131.97
| 9920.5 | 89.947 | 359.914 | 7495.25 | 1442.98 | 1131.82
| 10020.5 | 89.947 | 359.914 | 7495.35 | 1542.98 | 1131.67
| 10120.5 | 89.947 | 359.914 | 7495.44 | 1642.98 | 1131.52
| 10220.5 | 89.947 | 359.914 | 7495.53 | 1742.97 | 1131.37
| 10320.5 | 89.947 | 359.914 | 7495.63 | 1842.97 | 1131.22
| 10420.5 | 89.947 | 359.914 | 7495.72 | 1942.97 | 1131.07
| 10520.5 | 89.947 | 359.914 | 7495.81 | 2042.97 | 1130.92
| 10620.5 | 89.947 | 359.914 | 7495.91 | 2142.97 | 1130.77
| 10720.5 | 89.947 | 359.914 | 7496 | 2242.97 | 1130.62
| 10820.5 | 89.947 | 359.914 | 7496.09 | 2342.97 | 1130.47
| 10920.5 | 89.947 | 359.914 | 7496.19 | 2442.97 | 1130.32
| 11020.5 | 89.947 | 359.914 | 7496.28 | 2542.97 | 1130.17
| 11120.5 | 89.947 | 359.914 | 7496.37 | 2642.97 | 1130.02
| 11220.5 | 89.947 | 359.914 | 7496.46 | 2742.97 | 1129.87
| 11320.5 | 89.947 | 359.914 | 7496.56 | 2842.97 | 1129.72
| 11420.5 | 89.947 | 359.914 | 7496.65 | 2942.97 | 1129.58
| 11520.5 | 89.947 | 359.914 | 7496.74 | 3042.97 | 1129.43
| 11620.5 | 89.947 | 359.914 | 7496.84 | 3142.97 | 1129.28
| 11720.5 | 89.947 | 359.914 | 7496.93 | 3242.97 | 1129.13
| 11820.5 | 89.947 | 359.914 | 7497.02 | 3342.97 | 1128.98
| 11920.5 | 89.947 | 359.914 | 7497.12 | 3442.97 | 1128.83
| 12020.5 | 89.947 | 359.914 | 7497.21 | 3542.97 | 1128.68
| 12120.5 | 89.947 | 359.914 | 7497.3 | 3642.97 | 1128.53
| 12220.5 | 89.947 | 359.914 | 7497.4 | 3742.97 | 1128.38
| 12320.5 | 89.947 | 359.914 | 7497.49 | 3842.97 | 1128.23
| 12420.5 | 89.947 | 359.914 | 7497.58 | 3942.97 | 1128.08
| 12520.5 | 89.947 | 359.914 | 7497.68 | 4042.97 | 1127.93
| 12620.5 | 89.947 | 359.914 | 7497.77 | 4142.97 | 1127.78
| 12720.5 | 89.947 | 359.914 | 7497.86 | 4242.97 | 1127.63
| 12820.5 | 89.947 | 359.914 | 7497.96 | 4342.97 | 1127.48
| 12920.5 | 89.947 | 359.914 | 7498.05 | 4442.97 | 1127.33
| 13020.5 | 89.947 | 359.914 | 7498.14 | 4542.97 | 1127.18
| 13120.5 | 89.947 | 359.914 | 7498.24 | 4642.97 | 1127.03
| 13220.5 | 89.947 | 359.914 | 7498.33 | 4742.97 | 1126.88
| 13320.5 | 89.947 | 359.914 | 7498.42 | 4842.97 | 1126.73
| 13420.5 | 89.947 | 359.914 | 7498.52 | 4942.97 | 1126.58
| 13520.5 | 89.947 | 359.914 | 7498.61 | 5042.97 | 1126.43
| 13620.5 | 89.947 | 359.914 | 7498.7 | 5142.97 | 1126.28
| 13720.5 | 89.947 | 359.914 | 7498.8 | 5242.97 | 1126.13
| 13820.5 | 89.947 | 359.914 | 7498.89 | 5342.97 | 1125.98
| 13920.5 | 89.947 | 359.914 | 7498.98 | 5442.97 | 1125.83
| 14020.5 | 89.947 | 359.914 | 7499.08 | 5542.97 | 1125.69
| 14120.5 | 89.947 | 359.914 | 7499.17 | 5642.97 | 1125.54
| 14220.5 | 89.947 | 359.914 | 7499.26 | 5742.97 | 1125.39
| 14320.5 | 89.947 | 359.914 | 7499.35 | 5842.97 | 1125.24
| 14420.5 | 89.947 | 359.914 | 7499.45 | 5942.97 | 1125.09
| 14520.5 | 89.947 | 359.914 | 7499.54 | 6042.97 | 1124.94
| 14620.5 | 89.947 | 359.914 | 7499.63 | 6142.97 | 1124.79
| 14720.5 | 89.947 | 359.914 | 7499.73 | 6242.97 | 1124.64
| 14820.5 | 89.947 | 359.914 | 7499.82 | 6342.97 | 1124.49
| 14920.5 | 89.947 | 359.914 | 7499.91 | 6442.97 | 1124.34
| 15020.5 | 89.947 | 359.914 | 7500.01 | 6542.97 | 1124.19
| 15120.5 | 89.947 | 359.914 | 7500.1 | 6642.97 | 1124.04
| 15220.5 | 89.947 | 359.914 | 7500.19 | 6742.97 | 1123.89
| 15320.5 | 89.947 | 359.914 | 7500.29 | 6842.97 | 1123.74
| 15420.5 | 89.947 | 359.914 | 7500.38 | 6942.97 | 1123.59
| 15520.5 | 89.947 | 359.914 | 7500.47 | 7042.97 | 1123.44
| 15620.5 | 89.947 | 359.914 | 7500.57 | 7142.97 | 1123.29
| 15720.5 | 89.947 | 359.914 | 7500.66 | 7242.97 | 1123.14
| 15820.5 | 89.947 | 359.914 | 7500.75 | 7342.97 | 1122.99
| 15920.5 | 89.947 | 359.914 | 7500.85 | 7442.97 | 1122.84
| 16020.5 | 89.947 | 359.914 | 7500.94 | 7542.97 | 1122.69
| 16120.5 | 89.947 | 359.914 | 7501.03 | 7642.97 | 1122.54
| 16220.5 | 89.947 | 359.914 | 7501.13 | 7742.97 | 1122.39
| 16320.5 | 89.947 | 359.914 | 7501.22 | 7842.97 | 1122.24
| 16420.5 | 89.947 | 359.914 | 7501.31 | 7942.97 | 1122.09
| 16520.5 | 89.947 | 359.914 | 7501.41 | 8042.97 | 1121.94
| 16620.5 | 89.947 | 359.914 | 7501.5 | 8142.96 | 1121.8
| 16720.5 | 89.947 | 359.914 | 7501.59 | 8242.96 | 1121.65
| 16820.5 | 89.947 | 359.914 | 7501.69 | 8342.96 | 1121.5
| 16920.5 | 89.947 | 359.914 | 7501.78 | 8442.96 | 1121.35
| 17020.5 | 89.947 | 359.914 | 7501.87 | 8542.96 | 1121.2
| 17120.5 | 89.947 | 359.914 | 7501.97 | 8642.96 | 1121.05
| 17220.5 | 89.947 | 359.914 | 7502.06 | 8742.96 | 1120.9
| 17320.5 | 89.947 | 359.914 | 7502.15 | 8842.96 | 1120.75
| 17420.5 | 89.947 | 359.914 | 7502.24 | 8942.96 | 1120.6
| 17520.5 | 89.947 | 359.914 | 7502.34 | 9042.96 | 1120.45
| 17620.5 | 89.947 | 359.914 | 7502.43 | 9142.96 | 1120.3
| 17694.04 | 89.947 | 359.914 | 7502.5 | 9216.5 | 1120.19

## Lookup (hidden)
North Reference | RetunValue | Grid Type | ReturnValue | Deviation Indicator | ReturnValue
| 2 |  | 0 |  | 4
True |  | SPCS-Colorado Central-NAD27 |  | Directional
Grid |  | SPCS-Colorado Central-NAD83 |  | High Angle
|  | SPCS-Colorado North-NAD27 |  | Horizontal
SPCS-Colorado North-NAD83
SPCS-Colorado South-NAD27
SPCS-Colorado South-NAD83
UTM-Zone 12 NAD27
UTM-Zone 12 NAD83
UTM-Zone 13 NAD27
UTM-Zone 13 NAD83