## Data
Header Information | measured depth (ft) | inclination (°) | azimuth (°) | true vertical depth (ft) | northing +N/-S (ft) | easting +E/-W (ft)
Operator Name | 0 | 0 | 87.39 | 0 | 0 | 0
Noble | 82 | 0.5 | 87.39 | 82 | 0.02 | 0.36
Operator Number | 177 | 0.29 | 77.02 | 177 | 0.09 | 1.01
100322 | 268 | 0.25 | 58.42 | 268 | 0.24 | 1.4
Well Name and Number | 363 | 0.34 | 205.06 | 363 | 0.1 | 1.46
STARS FEDERAL LD17-770 | 457 | 0.39 | 70.94 | 456.99 | -0.05 | 1.64
API Number (if available) | 552 | 0.77 | 92.86 | 551.99 | 0.02 | 2.58
05-123-49610 | 646 | 0.69 | 134.89 | 645.98 | -0.41 | 3.62
Location: QQ SEC TWP RGE | 741 | 0.36 | 135.05 | 740.98 | -1.02 | 4.23
SWSW, SEC.05-T09N-R58W | 836 | 0.15 | 145.28 | 835.98 | -1.34 | 4.51
Citing Type: Planned or Actual | 930 | 0.38 | 143.04 | 929.98 | -1.69 | 4.77
Actual | 1024 | 0.3 | 25.83 | 1023.98 | -1.71 | 5.07
Deviation Indicator | 1119 | 0.39 | 176.34 | 1118.97 | -1.81 | 5.19
Horizontal | 1213 | 0.1 | 261.65 | 1212.97 | -2.14 | 5.13
North Reference | 1308 | 0.46 | 222.39 | 1307.97 | -2.44 | 4.79
Grid | 1402 | 0.49 | 171.51 | 1401.97 | -3.11 | 4.6
Grid Type | 1497 | 0.22 | 241.29 | 1496.97 | -3.6 | 4.5
SPCS-Colorado North-NAD83 | 1591 | 0.33 | 256.43 | 1590.97 | -3.75 | 4.08
| 1686 | 0.29 | 246.99 | 1685.97 | -3.91 | 3.59
| 1781 | 0.16 | 345.63 | 1780.97 | -3.88 | 3.34
| 1875 | 0.49 | 301.64 | 1874.96 | -3.54 | 2.96
| 1913 | 0.66 | 305.1 | 1912.96 | -3.33 | 2.64
| 1978 | 0.73 | 261.46 | 1977.96 | -3.17 | 1.93
| 2072 | 0.5 | 275.62 | 2071.95 | -3.22 | 0.93
| 2166 | 0.89 | 319.12 | 2165.95 | -2.63 | 0.04
| 2260 | 1.15 | 282.45 | 2259.93 | -1.88 | -1.36
| 2355 | 0.7 | 182.49 | 2354.92 | -2.25 | -2.31
| 2544 | 0.85 | 177.39 | 2543.91 | -4.8 | -2.3
| 2638 | 0.81 | 87.66 | 2637.9 | -5.47 | -1.6
| 2733 | 0.65 | 53.14 | 2732.89 | -5.12 | -0.5
| 2827 | 1.08 | 57.98 | 2826.88 | -4.33 | 0.68
| 2922 | 3.21 | 43.85 | 2921.81 | -1.94 | 3.28
| 3111 | 6.73 | 58.77 | 3110.08 | 7.62 | 16.42
| 3206 | 6.41 | 59.19 | 3204.45 | 13.22 | 25.73
| 3301 | 6.25 | 48.43 | 3298.88 | 19.37 | 34.16
| 3490 | 6.67 | 42.87 | 3486.68 | 34.24 | 49.32
| 3584 | 6.43 | 41.12 | 3580.06 | 42.21 | 56.5
| 3678 | 6.37 | 41.15 | 3673.48 | 50.1 | 63.39
| 3773 | 5.21 | 43.04 | 3767.99 | 57.22 | 69.8
| 3962 | 1.61 | 31.2 | 3956.63 | 65.77 | 77.04
| 4057 | 3.98 | 27.21 | 4051.51 | 69.84 | 79.24
| 4152 | 6.31 | 32.22 | 4146.12 | 77.19 | 83.53
| 4246 | 5.05 | 51.95 | 4239.67 | 84.11 | 89.54
| 4341 | 5.38 | 45.34 | 4334.27 | 89.82 | 96
| 4436 | 6.14 | 46.99 | 4428.79 | 96.42 | 102.88
| 4530 | 6.15 | 42.84 | 4522.25 | 103.54 | 109.98
| 4624 | 5.96 | 47.05 | 4615.73 | 110.55 | 116.98
| 4719 | 6.21 | 42.29 | 4710.19 | 117.72 | 124.05
| 4813 | 6.09 | 43.85 | 4803.65 | 125.07 | 130.92
| 4908 | 6.14 | 43.7 | 4898.11 | 132.38 | 137.92
| 5003 | 5.89 | 43.29 | 4992.59 | 139.6 | 144.78
| 5097 | 6.16 | 51.05 | 5086.07 | 146.28 | 152.01
| 5192 | 5.94 | 43.72 | 5180.54 | 153.04 | 159.37
| 5287 | 4.43 | 139.07 | 5275.29 | 153.82 | 165.18
| 5381 | 8.8 | 223.48 | 5368.81 | 145.84 | 162.6
| 5476 | 12.97 | 204.92 | 5462.11 | 130.89 | 153.1
| 5571 | 20.67 | 171.41 | 5553.18 | 104.55 | 151.11
| 5665 | 31.79 | 163.18 | 5637.39 | 64.3 | 160.78
| 5760 | 40.48 | 170.7 | 5714.08 | 9.79 | 173.04
| 5854 | 48.55 | 173.96 | 5781.06 | -55.47 | 181.69
| 5949 | 56.04 | 174.01 | 5839.12 | -130.17 | 189.56
| 6043 | 65.97 | 173.96 | 5884.63 | -211.83 | 198.17
| 6138 | 75.44 | 176.06 | 5915.99 | -301.05 | 205.91
| 6232 | 83.92 | 180.07 | 5932.82 | -393.37 | 208.98
| 6327 | 89.72 | 179.46 | 5938.09 | -488.19 | 209.37
| 6422 | 90.18 | 177.57 | 5938.17 | -583.15 | 211.83
| 6516 | 90.09 | 173.87 | 5937.95 | -676.87 | 218.85
| 6611 | 90.22 | 175.24 | 5937.69 | -771.44 | 227.86
| 6705 | 90.25 | 179.12 | 5937.31 | -865.31 | 232.49
| 6800 | 90.22 | 175.78 | 5936.92 | -960.2 | 236.71
| 6894 | 90.37 | 173.79 | 5936.43 | -1053.8 | 245.26
| 6989 | 90.22 | 176.27 | 5935.94 | -1148.44 | 253.49
| 7084 | 90.25 | 174.54 | 5935.55 | -1243.13 | 261.1
| 7178 | 90.37 | 176.13 | 5935.05 | -1336.81 | 268.74
| 7273 | 90.22 | 178.18 | 5934.56 | -1431.69 | 273.46
| 7367 | 90.49 | 177.9 | 5933.97 | -1525.63 | 276.67
| 7462 | 90.12 | 176.89 | 5933.47 | -1620.53 | 280.99
| 7556 | 90.46 | 176.84 | 5932.99 | -1714.39 | 286.13
| 7651 | 90.06 | 179.43 | 5932.56 | -1809.33 | 289.22
| 7745 | 90.25 | 180.95 | 5932.31 | -1903.33 | 288.91
| 7840 | 90.18 | 182.51 | 5931.95 | -1998.28 | 286.04
| 7935 | 90.15 | 184.63 | 5931.68 | -2093.09 | 280.13
| 8029 | 90.09 | 183.75 | 5931.48 | -2186.84 | 273.26
| 8123 | 90.18 | 181.03 | 5931.26 | -2280.75 | 269.34
| 8218 | 90.12 | 180.86 | 5931.01 | -2375.73 | 267.77
| 8312 | 90.31 | 180.72 | 5930.66 | -2469.72 | 266.48
| 8407 | 90.06 | 180.07 | 5930.35 | -2564.72 | 265.82
| 8501 | 90.15 | 180.06 | 5930.18 | -2658.72 | 265.71
| 8690 | 90.15 | 179.85 | 5929.68 | -2847.72 | 265.86
| 8785 | 90.18 | 179.49 | 5929.41 | -2942.72 | 266.41
| 8974 | 90.22 | 180.8 | 5928.75 | -3131.71 | 265.93
| 9163 | 90.37 | 183.55 | 5927.78 | -3320.55 | 258.76
| 9257 | 90.09 | 184.23 | 5927.4 | -3414.34 | 252.38
| 9352 | 89.97 | 181.44 | 5927.35 | -3509.21 | 247.68
| 9447 | 90.09 | 179.42 | 5927.3 | -3604.2 | 246.97
| 9541 | 90.15 | 175.83 | 5927.1 | -3698.11 | 250.87
| 9636 | 90.03 | 172.19 | 5926.95 | -3792.57 | 260.78
| 9730 | 90.09 | 173.75 | 5926.85 | -3885.86 | 272.28
| 9825 | 89.97 | 174.63 | 5926.81 | -3980.37 | 281.9
| 9919 | 90.28 | 179.01 | 5926.6 | -4074.2 | 287.11
| 10015 | 90.22 | 182.61 | 5926.18 | -4170.18 | 285.75
| 10110 | 90.25 | 180.16 | 5925.79 | -4265.14 | 283.46
| 10204 | 91.17 | 177.94 | 5924.63 | -4359.12 | 285.02
| 10299 | 92.16 | 176.46 | 5921.87 | -4453.96 | 289.66
| 10392 | 91.05 | 175.73 | 5919.26 | -4546.7 | 295.99
| 10486 | 90.06 | 176.74 | 5918.35 | -4640.49 | 302.16
| 10581 | 89.97 | 179.08 | 5918.33 | -4735.42 | 305.62
| 10675 | 90.09 | 178.93 | 5918.28 | -4829.41 | 307.25
| 10769 | 89.82 | 178.6 | 5918.35 | -4923.39 | 309.28
| 10864 | 90.22 | 180.47 | 5918.32 | -5018.38 | 310.05
| 10959 | 89.75 | 182.03 | 5918.34 | -5113.35 | 307.98
| 11053 | 89.88 | 184.19 | 5918.65 | -5207.21 | 302.88
| 11148 | 90.43 | 180.64 | 5918.39 | -5302.11 | 298.88
| 11242 | 90.28 | 176.67 | 5917.81 | -5396.06 | 301.08
| 11337 | 90.09 | 171.76 | 5917.5 | -5490.55 | 310.66
| 11431 | 89.75 | 171.67 | 5917.63 | -5583.57 | 324.2
| 11526 | 90.37 | 173.42 | 5917.53 | -5677.76 | 336.53
| 11620 | 90.09 | 175.18 | 5917.15 | -5771.29 | 345.86
| 11715 | 90.18 | 178.07 | 5916.93 | -5866.12 | 351.45
| 11810 | 90.15 | 178.92 | 5916.66 | -5961.08 | 353.95
| 11904 | 89.97 | 181.37 | 5916.56 | -6055.08 | 353.71
| 11999 | 90.49 | 181.81 | 5916.18 | -6150.04 | 351.08
| 12093 | 89.94 | 178.48 | 5915.82 | -6244.02 | 350.84
| 12188 | 90.18 | 175.31 | 5915.72 | -6338.87 | 355.98
| 12282 | 90.03 | 172.41 | 5915.55 | -6432.32 | 366.04
| 12377 | 90.34 | 171.91 | 5915.24 | -6526.43 | 378.99
| 12471 | 90.4 | 173.89 | 5914.64 | -6619.71 | 390.61
| 12565 | 90.55 | 177 | 5913.86 | -6713.39 | 398.08
| 12660 | 90.49 | 179.67 | 5913 | -6808.34 | 400.84
| 12754 | 90.71 | 180.46 | 5912.01 | -6902.34 | 400.73
| 12849 | 90.28 | 178.12 | 5911.19 | -6997.32 | 401.91
| 12944 | 90.4 | 176.42 | 5910.63 | -7092.2 | 406.43
| 13038 | 90.34 | 173.29 | 5910.02 | -7185.81 | 414.86
| 13132 | 90.09 | 175.59 | 5909.67 | -7279.36 | 423.97
| 13227 | 90.15 | 181.17 | 5909.47 | -7374.29 | 426.65
| 13321 | 90.49 | 183.32 | 5908.94 | -7468.21 | 422.97
| 13416 | 90.68 | 178.02 | 5907.97 | -7563.16 | 421.86
| 13510 | 90.15 | 174.17 | 5907.29 | -7656.92 | 428.26
| 13605 | 90.03 | 173.37 | 5907.14 | -7751.36 | 438.57
| 13699 | 89.88 | 174.37 | 5907.22 | -7844.82 | 448.61
| 13794 | 90.55 | 177.35 | 5906.86 | -7939.56 | 455.46
| 13888 | 90.12 | 179.61 | 5906.31 | -8033.52 | 457.96
| 13983 | 90.12 | 180.19 | 5906.11 | -8128.52 | 458.12
| 14077 | 90.52 | 181.5 | 5905.59 | -8222.51 | 456.74
| 14171 | 89.91 | 179.93 | 5905.23 | -8316.5 | 455.56
| 14266 | 91.72 | 176.76 | 5903.88 | -8411.43 | 458.31
| 14361 | 90.34 | 174.29 | 5902.17 | -8506.12 | 465.72
| 14455 | 90 | 175.98 | 5901.89 | -8599.77 | 473.69
| 14549 | 90.18 | 179.86 | 5901.75 | -8693.69 | 477.1
| 14644 | 90.86 | 176.78 | 5900.88 | -8788.64 | 479.88
| 14738 | 90.06 | 175.87 | 5900.13 | -8882.44 | 485.91
| 14832 | 90.06 | 178.67 | 5900.03 | -8976.32 | 490.39
| 14927 | 89.97 | 181.75 | 5900.01 | -9071.31 | 490.04
| 15021 | 89.72 | 179.81 | 5900.26 | -9165.3 | 488.76
| 15116 | 90.71 | 182.1 | 5899.9 | -9260.28 | 487.17
| 15210 | 89.78 | 180.84 | 5899.5 | -9354.24 | 484.76
| 15305 | 90.25 | 178.06 | 5899.48 | -9449.23 | 485.68
| 15400 | 90.12 | 181.58 | 5899.17 | -9544.21 | 485.97
| 15494 | 90.28 | 181.18 | 5898.84 | -9638.18 | 483.71
| 15588 | 90.12 | 180.62 | 5898.51 | -9732.17 | 482.23
| 15683 | 89.88 | 180.48 | 5898.51 | -9827.17 | 481.32
| 15778 | 90.52 | 183.16 | 5898.18 | -9922.11 | 478.3
| 15873 | 89.69 | 181.09 | 5898.01 | -10017.04 | 474.78
| 15967 | 90 | 182.21 | 5898.26 | -10111 | 472.08
| 16062 | 89.72 | 176.55 | 5898.49 | -10205.95 | 473.1
| 16156 | 89.51 | 181.71 | 5899.13 | -10299.91 | 474.53
| 16346 | 90.52 | 192.96 | 5899.08 | -10488.05 | 450.31
| 16440 | 90.43 | 188.23 | 5898.3 | -10580.42 | 433.03
| 16535 | 90.12 | 182.56 | 5897.84 | -10674.95 | 424.11
| 16595 | 91.88 | 179.37 | 5896.79 | -10734.93 | 423.1
| 16619 | 91.88 | 179.37 | 5896.01 | -10758.91 | 423.36

## Lookup (hidden)
North Reference | RetunValue | Grid Type | ReturnValue | Deviation Indicator | ReturnValue
| 3 |  | 5 |  | 4
True |  | SPCS-Colorado Central-NAD27 |  | Directional
Grid |  | SPCS-Colorado Central-NAD83 |  | High Angle
|  | SPCS-Colorado North-NAD27 |  | Horizontal
SPCS-Colorado North-NAD83
SPCS-Colorado South-NAD27
SPCS-Colorado South-NAD83
UTM-Zone 12 NAD27
UTM-Zone 12 NAD83
UTM-Zone 13 NAD27
UTM-Zone 13 NAD83