## Data
Header Information | measured depth (ft) | inclination (°) | azimuth (°) | true vertical depth (ft) | northing +N/-S (ft) | easting +E/-W (ft)
Operator Name | 0 | 0 | 0 | 0 | 0 | 0
SRC Energy | 14 | 0 | 0 | 14 | 0 | 0
Operator Number | 127 | 0.84 | 237.08 | 126.996 | -0.45016 | -0.69532
| 215 | 1.1 | 292.34 | 214.985 | -0.47966 | -2.0181
Well Name and Number | 307 | 1.77 | 324.11 | 306.957 | 1.0071 | -3.6679
Bost Farm 32C-11-L2 | 397 | 1.68 | 333.82 | 396.9164 | 3.3171 | -5.0648
API Number (if available) | 487 | 1.81 | 3.04 | 486.8764 | 5.9204 | -5.5715
05-123-50256 | 577 | 0.97 | 350.88 | 576.8493 | 8.092 | -5.6168
Location: QQ SEC TWP RGE | 667 | 0.31 | 255.56 | 666.8447 | 8.7834 | -5.9734
1/4,1/4 NWSW Section 07 T5N R66W | 757 | 0.35 | 256.57 | 756.8432 | 8.6589 | -6.4765
Citing Type: Planned or Actual | 847 | 0.62 | 151.21 | 846.8412 | 8.1683 | -6.5094
ACTUAL | 937 | 0.49 | 159.45 | 936.8369 | 7.3812 | -6.1398
Deviation Indicator | 1027 | 0.57 | 145.57 | 1026.8331 | 6.6516 | -5.7516
Horizontal | 1117 | 0.84 | 103.17 | 1116.8268 | 6.132 | -4.8561
North Reference | 1207 | 0.62 | 112.3 | 1206.8195 | 5.7969 | -3.7632
True | 1297 | 0.57 | 112.25 | 1296.8146 | 5.4427 | -2.8984
Grid Type | 1387 | 0.75 | 38.04 | 1386.81 | 5.7371 | -2.121
#VALUE! | 1477 | 0.8 | 19.89 | 1476.8019 | 6.7918 | -1.5443
| 1567 | 0.75 | 33.9 | 1566.7938 | 7.8715 | -1.002
| 1657 | 0.44 | 324.44 | 1656.7898 | 8.6416 | -0.87447
| 1747 | 0.44 | 296.14 | 1746.7872 | 9.0749 | -1.3857
| 1753 | 0.49 | 278.96 | 1752.787 | 9.0891 | -1.4317
| 1869 | 0.81 | 301.46 | 1868.7796 | 9.5943 | -2.6211
| 1963 | 0.1 | 77.87 | 1962.7767 | 9.9583 | -3.1076
| 2056 | 0.23 | 176.25 | 2055.7764 | 9.7891 | -3.0161
| 2148 | 0.19 | 332.85 | 2147.7762 | 9.7405 | -3.0736
| 2242 | 0.27 | 329 | 2241.7754 | 10.0691 | -3.2588
| 2336 | 0.21 | 282.06 | 2335.7747 | 10.2949 | -3.5413
| 2429 | 0.09 | 23.55 | 2428.7745 | 10.3975 | -3.6788
| 2521 | 0.23 | 221.83 | 2520.7743 | 10.3261 | -3.7731
| 2615 | 0.25 | 77.16 | 2614.7739 | 10.2311 | -3.699
| 2709 | 0.14 | 97.81 | 2708.7734 | 10.2611 | -3.3853
| 2801 | 0.17 | 13.32 | 2800.7732 | 10.3786 | -3.2425
| 2894 | 0.19 | 238.1 | 2893.773 | 10.4314 | -3.3416
| 2987 | 0.2 | 21.57 | 2986.7727 | 10.5009 | -3.4128
| 3080 | 0.08 | 210.77 | 3079.7726 | 10.596 | -3.3864
| 3173 | 0.12 | 85.46 | 3172.7725 | 10.5479 | -3.3225
| 3266 | 0.2 | 277.85 | 3265.7724 | 10.5778 | -3.3862
| 3359 | 0.28 | 262.46 | 3358.7716 | 10.5702 | -3.7723
| 3452 | 0.25 | 329.72 | 3451.7708 | 10.7156 | -4.0999
| 3545 | 0.11 | 303.18 | 3544.7703 | 10.9396 | -4.2769
| 3638 | 3.58 | 235.91 | 3637.709 | 9.3606 | -6.757
| 3731 | 6.28 | 237.28 | 3730.3564 | 4.9829 | -13.4422
| 3824 | 9.19 | 240.7 | 3822.5008 | -1.4023 | -24.2004
| 3917 | 9.76 | 242.5 | 3914.2319 | -8.6766 | -37.669
| 4009 | 10.34 | 242.61 | 4004.8198 | -16.0758 | -51.9169
| 4102 | 9.93 | 238.48 | 4096.3697 | -24.1077 | -66.1634
| 4196 | 10.19 | 245.93 | 4188.9284 | -31.7365 | -80.665
| 4288 | 9.8 | 247.95 | 4279.5322 | -37.995 | -95.3525
| 4381 | 10.22 | 243.21 | 4371.1178 | -44.6851 | -110.0535
| 4475 | 10.65 | 233.67 | 4463.57 | -53.5904 | -124.4963
| 4568 | 9.37 | 239.83 | 4555.155 | -62.4869 | -137.9655
| 4660 | 10.13 | 244.45 | 4645.8269 | -69.7404 | -151.74
| 4753 | 10.21 | 237.18 | 4737.3695 | -77.7356 | -166.0461
| 4845 | 13.32 | 234.2 | 4827.4266 | -88.357 | -181.4979
| 4939 | 12.62 | 245.17 | 4919.0419 | -99.005 | -199.6028
| 5032 | 11.42 | 249.03 | 5010.0027 | -106.5666 | -217.4213
| 5127 | 10.28 | 252.69 | 5103.304 | -112.4549 | -234.297
| 5219 | 11.02 | 246.33 | 5193.7218 | -118.4279 | -250.1883
| 5314 | 10.97 | 237.24 | 5286.985 | -126.9649 | -266.1067
| 5409 | 9.58 | 240.64 | 5380.4601 | -135.7325 | -280.5987
| 5503 | 12.08 | 239.92 | 5472.7786 | -144.4989 | -295.9297
| 5596 | 12.1 | 233.34 | 5563.7202 | -155.1966 | -312.1705
| 5690 | 12.83 | 231.55 | 5655.5042 | -167.569 | -328.2476
| 5782 | 12.95 | 233.85 | 5745.1864 | -180.002 | -344.5714
| 5876 | 12.48 | 236.75 | 5836.8819 | -191.7843 | -361.5704
| 5968 | 13.26 | 238.24 | 5926.5702 | -202.7885 | -378.855
| 6061 | 12.41 | 238.99 | 6017.2457 | -213.5511 | -396.4889
| 6154 | 13.24 | 242.62 | 6107.9263 | -223.5976 | -414.5112
| 6248 | 12.81 | 243.69 | 6199.5078 | -233.1668 | -433.4112
| 6345 | 13.07 | 243.76 | 6294.0444 | -242.7823 | -452.8882
| 6441 | 13.13 | 243.79 | 6387.5461 | -252.3973 | -472.4071
| 6534 | 12.62 | 242.25 | 6478.2079 | -261.7931 | -490.8752
| 6626 | 12.58 | 240.52 | 6567.9926 | -271.4032 | -508.4914
| 6719 | 18.88 | 256.25 | 6657.5042 | -279.9761 | -531.9575
| 6813 | 26.27 | 256.57 | 6744.2416 | -288.4342 | -567.0123
| 6906 | 34.13 | 259.39 | 6824.5601 | -298.0336 | -612.7484
| 6998 | 42.71 | 258.98 | 6896.5728 | -308.7699 | -668.8473
| 7093 | 51.56 | 259.79 | 6961.1351 | -321.5489 | -737.2242
| 7186 | 57.46 | 260.46 | 7015.1038 | -334.5133 | -811.7936
| 7279 | 64.46 | 264.22 | 7060.2322 | -345.2519 | -892.3169
| 7373 | 70.12 | 267.04 | 7096.514 | -351.8115 | -978.7339
| 7465 | 73.79 | 267.8 | 7125.0077 | -355.7424 | -1066.1047
| 7557 | 80.2 | 268.97 | 7145.7009 | -358.2556 | -1155.6612
| 7650 | 86.28 | 270.55 | 7156.6436 | -358.6342 | -1247.9675
| 7696 | 87.07 | 269.85 | 7159.3116 | -358.474 | -1293.8892
| 7788 | 91.04 | 270.7 | 7160.8286 | -358.0322 | -1385.8564
| 7881 | 90.57 | 268.87 | 7159.5219 | -358.3812 | -1478.8423
| 7973 | 90.23 | 268.89 | 7158.8796 | -360.1794 | -1570.8224
| 8066 | 90.44 | 268.14 | 7158.3359 | -362.5895 | -1663.7888
| 8158 | 90.31 | 268.19 | 7157.7338 | -365.5354 | -1755.7396
| 8252 | 90.13 | 269.58 | 7157.3728 | -367.3645 | -1849.7188
| 8345 | 90.24 | 269.71 | 7157.0725 | -367.9407 | -1942.7165
| 8437 | 90.14 | 268.77 | 7156.7674 | -369.161 | -2034.7069
| 8530 | 90.11 | 269.63 | 7156.5645 | -370.4594 | -2127.6967
| 8623 | 90.33 | 269.91 | 7156.2074 | -370.8328 | -2220.6951
| 8717 | 90.09 | 269.05 | 7155.8629 | -371.6859 | -2314.6897
| 8809 | 90.25 | 269.18 | 7155.5899 | -373.1069 | -2406.6782
| 8901 | 90.53 | 270.19 | 7154.9637 | -373.6126 | -2498.6734
| 8996 | 91.61 | 269.75 | 7153.1897 | -373.6623 | -2593.6552
| 9088 | 91.77 | 269.35 | 7150.4764 | -374.3845 | -2685.6121
| 9181 | 91.5 | 269.28 | 7147.8229 | -375.4959 | -2778.5675
| 9273 | 91.6 | 269.65 | 7145.3344 | -376.3547 | -2870.5297
| 9366 | 91.15 | 268.92 | 7143.1027 | -377.5149 | -2963.4948
| 9459 | 90.32 | 269.93 | 7141.9097 | -378.448 | -3056.4805
| 9552 | 89.99 | 269.06 | 7141.6581 | -379.2677 | -3149.4755
| 9644 | 90.32 | 269.22 | 7141.4093 | -380.6485 | -3241.4646
| 9738 | 90.22 | 269.79 | 7140.9663 | -381.4606 | -3335.4597
| 9831 | 91.23 | 269.91 | 7139.7896 | -381.7041 | -3428.4507
| 9923 | 91.29 | 269.38 | 7137.7665 | -382.274 | -3520.4263
| 10017 | 90.5 | 269.17 | 7136.2982 | -383.4632 | -3614.4066
| 10109 | 90.01 | 268.51 | 7135.8888 | -385.3257 | -3706.386
| 10202 | 90.12 | 270.29 | 7135.7833 | -386.2995 | -3799.3771
| 10295 | 89.93 | 269.82 | 7135.7427 | -386.2103 | -3892.3767
| 10387 | 90.2 | 270.65 | 7135.6383 | -385.8329 | -3984.375
| 10480 | 90.14 | 270.57 | 7135.3624 | -384.8428 | -4077.3693
| 10572 | 90.07 | 270.74 | 7135.1938 | -383.7911 | -4169.3631
| 10665 | 90.39 | 270.81 | 7134.8205 | -382.5332 | -4262.3537
| 10758 | 90.54 | 270.63 | 7134.0657 | -381.3646 | -4355.3433
| 10851 | 90.49 | 270.56 | 7133.2298 | -380.3989 | -4448.3345
| 10945 | 90.28 | 271.01 | 7132.5982 | -379.1111 | -4542.3232
| 11038 | 90.18 | 270.1 | 7132.2248 | -378.2103 | -4635.3171
| 11132 | 90.27 | 269.56 | 7131.8557 | -378.4892 | -4729.3156
| 11224 | 90.41 | 269.02 | 7131.3097 | -379.6292 | -4821.3066
| 11317 | 90.43 | 269.43 | 7130.628 | -380.887 | -4914.2954
| 11409 | 90.26 | 269.8 | 7130.0741 | -381.5052 | -5006.2915
| 11501 | 90.07 | 269.33 | 7129.8091 | -382.2037 | -5098.2881
| 11594 | 90.52 | 269.43 | 7129.3303 | -383.21 | -5191.2812
| 11686 | 90.4 | 269.05 | 7128.5917 | -384.4303 | -5283.2699
| 11779 | 90.18 | 269.39 | 7128.121 | -385.6963 | -5376.2599
| 11871 | 90.3 | 269.23 | 7127.7356 | -386.8042 | -5468.2524
| 11964 | 90.46 | 269.13 | 7127.1188 | -388.1351 | -5561.2408
| 12057 | 90.26 | 269.89 | 7126.5344 | -388.9304 | -5654.2348
| 12150 | 90.51 | 270.05 | 7125.9095 | -388.9791 | -5747.2326
| 12243 | 90.45 | 269.72 | 7125.1304 | -389.1657 | -5840.229
| 12338 | 90.3 | 270.07 | 7124.5087 | -389.3398 | -5935.2267
| 12432 | 90.13 | 270.13 | 7124.1559 | -389.1758 | -6029.2258
| 12524 | 89.94 | 268.98 | 7124.0997 | -389.8903 | -6121.2215
| 12617 | 89.84 | 268.4 | 7124.2783 | -392.0164 | -6214.1966
| 12710 | 89.77 | 269.41 | 7124.5948 | -393.7936 | -6307.1778
| 12804 | 89.81 | 269.54 | 7124.9393 | -394.6549 | -6401.1732
| 12896 | 90.06 | 270.49 | 7125.0437 | -394.6308 | -6493.172
| 12989 | 90.02 | 270.36 | 7124.9788 | -393.941 | -6586.1694
| 13082 | 90.03 | 270.39 | 7124.9382 | -393.3323 | -6679.1674
| 13175 | 89.78 | 269.33 | 7125.0924 | -393.5596 | -6772.1656
| 13267 | 89.75 | 269.38 | 7125.4697 | -394.5952 | -6864.159
| 13360 | 89.95 | 269.32 | 7125.7132 | -395.6502 | -6957.1527
| 13454 | 90.03 | 270.2 | 7125.7296 | -396.044 | -7051.1509
| 13548 | 90.06 | 269.29 | 7125.6558 | -396.4623 | -7145.149
| 13642 | 89.98 | 269.74 | 7125.623 | -397.258 | -7239.1453
| 13737 | 90.04 | 270.41 | 7125.6064 | -397.1337 | -7334.1447
| 13831 | 89.86 | 269.24 | 7125.6884 | -397.4208 | -7428.1426
| 13925 | 89.65 | 269.1 | 7126.0904 | -398.7824 | -7522.1318
| 14020 | 89.73 | 270.35 | 7126.6044 | -399.2383 | -7617.1274
| 14114 | 89.96 | 269.62 | 7126.8587 | -399.263 | -7711.1263
| 14207 | 89.23 | 268.96 | 7127.5161 | -400.4153 | -7804.1157
| 14300 | 90.14 | 269.83 | 7128.0274 | -401.3972 | -7897.1073
| 14391 | 89.82 | 270.21 | 7128.0591 | -401.3655 | -7988.107
| 14411 | 89.82 | 270.21 | 7128.122 | -401.2922 | -8008.1068

## Lookup (hidden)
North Reference | RetunValue | Grid Type | ReturnValue | Deviation Indicator | ReturnValue
| 2 |  | 0 |  | 4
True |  | SPCS-Colorado Central-NAD27 |  | Directional
Grid |  | SPCS-Colorado Central-NAD83 |  | High Angle
|  | SPCS-Colorado North-NAD27 |  | Horizontal
SPCS-Colorado North-NAD83
SPCS-Colorado South-NAD27
SPCS-Colorado South-NAD83
UTM-Zone 12 NAD27
UTM-Zone 12 NAD83
UTM-Zone 13 NAD27
UTM-Zone 13 NAD83