## Data
Header Information | measured depth (ft) | inclination (°) | azimuth (°) | true vertical depth (ft) | northing +N/-S (ft) | easting +E/-W (ft)
Operator Name | 0 | 0 | 0 | 0 | 0 | 0
Extraction | 143 | 0.62 | 125.53 | 143 | -0.45 | 0.63
Operator Number | 230 | 0.53 | 126.06 | 229.99 | -0.96 | 1.34
10459 | 317 | 0.66 | 120.7 | 316.99 | -1.45 | 2.09
Well Name and Number | 405 | 0.62 | 120.61 | 404.98 | -1.95 | 2.94
LIVINGSTON S19-25-5C | 492 | 0.92 | 283.91 | 491.98 | -2.03 | 2.67
API Number (if available) | 579 | 1.67 | 283.91 | 578.96 | -1.55 | 0.76
014-20755 | 666 | 2.9 | 286.72 | 665.89 | -0.62 | -2.58
Location: QQ SEC TWP RGE | 754 | 4.44 | 296.39 | 753.7 | 1.54 | -7.76
| 841 | 6.78 | 296.13 | 840.28 | 5.3 | -15.39
Citing Type: Planned or Actual | 928 | 8.74 | 293.32 | 926.48 | 10.18 | -26.07
| 1016 | 10.42 | 293.58 | 1013.25 | 16.01 | -39.51
Deviation Indicator | 1103 | 11.16 | 293.58 | 1098.71 | 22.52 | -54.43
Horizontal | 1190 | 13.05 | 289.54 | 1183.77 | 29.18 | -71.41
North Reference | 1277 | 15.07 | 289.54 | 1268.16 | 36.25 | -91.33
True | 1365 | 16.88 | 287.69 | 1352.76 | 43.96 | -114.28
Grid Type | 1452 | 17.71 | 286.28 | 1435.83 | 51.5 | -139.02
#VALUE! | 1539 | 18.94 | 286.81 | 1518.42 | 59.3 | -165.24
| 1579 | 19.25 | 287.51 | 1556.21 | 63.16 | -177.74
| 1670 | 19.4 | 288.54 | 1642.09 | 72.48 | -206.38
| 1765 | 19.13 | 287.88 | 1731.77 | 82.27 | -236.15
| 1861 | 18.47 | 286.47 | 1822.65 | 91.41 | -265.7
| 1956 | 17.41 | 284.27 | 1913.03 | 99.18 | -293.91
| 2051 | 19.05 | 291.67 | 2003.27 | 108.41 | -322.1
| 2146 | 17.94 | 290.31 | 2093.36 | 119.22 | -350.23
| 2241 | 20.64 | 298.28 | 2183.03 | 132.23 | -378.7
| 2429 | 19.13 | 297.93 | 2359.82 | 162.36 | -435.1
| 2524 | 21.08 | 295.24 | 2449.03 | 176.94 | -464.31
| 2619 | 22.93 | 290.53 | 2537.11 | 190.72 | -497.1
| 2715 | 21.3 | 289.56 | 2626.05 | 203.11 | -531.05
| 2809 | 19.66 | 287.27 | 2714.1 | 213.53 | -562.24
| 2904 | 16.84 | 284.84 | 2804.32 | 221.8 | -590.81
| 2999 | 18.56 | 287.49 | 2894.82 | 229.86 | -618.53
| 3094 | 16.75 | 286.56 | 2985.34 | 238.31 | -646.07
| 3190 | 19.05 | 287.09 | 3076.69 | 246.86 | -674.31
| 3285 | 17.23 | 286.3 | 3166.96 | 255.36 | -702.64
| 3380 | 19.4 | 283.3 | 3257.15 | 262.94 | -731.5
| 3475 | 17.19 | 282.33 | 3347.34 | 269.57 | -760.57
| 3570 | 17.5 | 286.47 | 3438.02 | 276.62 | -787.99
| 3666 | 15.95 | 288.51 | 3529.96 | 284.9 | -814.34
| 3761 | 18.74 | 293.17 | 3620.63 | 295.05 | -840.75
| 3857 | 17.01 | 292.86 | 3712 | 306.57 | -867.87
| 3952 | 17.59 | 292.78 | 3802.7 | 317.53 | -893.91
| 4047 | 19.09 | 292.64 | 3892.87 | 329.07 | -921.48
| 4142 | 16.57 | 292.55 | 3983.3 | 340.25 | -948.34
| 4238 | 17.32 | 291.85 | 4075.13 | 350.81 | -974.24
| 4333 | 18.96 | 287.09 | 4165.41 | 360.61 | -1002.12
| 4428 | 20.72 | 282.9 | 4254.77 | 368.9 | -1033.26
| 4523 | 17.72 | 281.93 | 4344.47 | 375.64 | -1063.8
| 4619 | 18.07 | 287.44 | 4435.83 | 383.13 | -1092.3
| 4714 | 18.43 | 289.07 | 4526.05 | 392.45 | -1120.54
| 4809 | 20.06 | 289.56 | 4615.74 | 402.81 | -1150.09
| 4905 | 17.9 | 288.15 | 4706.52 | 412.92 | -1179.63
| 5000 | 19.66 | 288.5 | 4796.46 | 422.54 | -1208.66
| 5096 | 17.41 | 286.83 | 4887.47 | 431.82 | -1237.72
| 5192 | 18.25 | 283.96 | 4978.86 | 439.61 | -1266.06
| 5286 | 19.35 | 286.47 | 5067.85 | 447.57 | -1295.28
| 5381 | 18.12 | 286.56 | 5157.81 | 456.25 | -1324.53
| 5477 | 20.28 | 288.72 | 5248.47 | 465.84 | -1354.6
| 5572 | 17.94 | 285.37 | 5338.23 | 475.01 | -1384.31
| 5668 | 18.34 | 287.27 | 5429.46 | 483.41 | -1412.99
| 5764 | 19.97 | 291.19 | 5520.14 | 493.82 | -1442.7
| 5859 | 18.78 | 289.16 | 5609.76 | 504.7 | -1472.27
| 5954 | 20.59 | 292.11 | 5699.21 | 516.01 | -1502.2
| 6050 | 19.84 | 289.51 | 5789.3 | 527.81 | -1533.19
| 6145 | 17.63 | 283.87 | 5879.26 | 536.64 | -1562.36
| 6241 | 17.59 | 289.43 | 5970.77 | 544.95 | -1590.16
| 6336 | 20.68 | 293.7 | 6060.52 | 556.47 | -1619.06
| 6431 | 19.18 | 291.67 | 6149.83 | 568.98 | -1648.93
| 6526 | 16.92 | 290.04 | 6240.15 | 579.48 | -1676.42
| 6621 | 17.28 | 290.97 | 6330.95 | 589.27 | -1702.58
| 6717 | 18.43 | 293.17 | 6422.32 | 600.34 | -1729.85
| 6812 | 17.1 | 296.61 | 6512.79 | 612.51 | -1756.14
| 6930 | 17.5 | 292.33 | 6625.46 | 627.02 | -1788.07
| 7026 | 19.09 | 293.35 | 6716.6 | 638.72 | -1815.83
| 7121 | 19.31 | 293.7 | 6806.32 | 651.2 | -1844.48
| 7216 | 20.11 | 289.56 | 6895.76 | 662.98 | -1874.25
| 7311 | 17.28 | 287.84 | 6985.74 | 672.77 | -1903.08
| 7407 | 14.63 | 287.75 | 7078.03 | 680.84 | -1928.2
| 7502 | 11.62 | 286.34 | 7170.54 | 687.19 | -1948.81
| 7598 | 9.15 | 283.26 | 7264.96 | 691.66 | -1965.52
| 7693 | 7.2 | 282.6 | 7358.99 | 694.69 | -1978.69
| 7789 | 2.61 | 287.8 | 7454.61 | 696.67 | -1986.64
| 7884 | 0.4 | 40.18 | 7549.58 | 697.59 | -1988.49
| 7979 | 0.4 | 168.77 | 7644.58 | 697.51 | -1988.21
| 8075 | 5.04 | 174.85 | 7740.44 | 692.98 | -1987.77
| 8170 | 13.57 | 178.16 | 7834.11 | 677.66 | -1987.03
| 8266 | 23.69 | 175.73 | 7924.96 | 647.09 | -1985.23
| 8361 | 30.93 | 175.73 | 8009.32 | 603.65 | -1981.99
| 8456 | 39.42 | 178.73 | 8086.9 | 549.05 | -1979.49
| 8551 | 48.52 | 184.19 | 8155.23 | 483.24 | -1981.43
| 8647 | 58.42 | 183.4 | 8212.3 | 406.36 | -1986.5
| 8743 | 65.97 | 180.01 | 8257.06 | 321.56 | -1988.93
| 8838 | 77.2 | 178.68 | 8287.02 | 231.58 | -1987.87
| 8934 | 89.4 | 178.42 | 8298.2 | 136.44 | -1985.46
| 9028 | 90.41 | 177.05 | 8298.36 | 42.52 | -1981.74
| 9124 | 89.88 | 178.24 | 8298.12 | -53.4 | -1977.8
| 9323 | 91.21 | 178.07 | 8296.22 | -252.28 | -1971.39
| 9418 | 90.41 | 179.3 | 8294.88 | -347.24 | -1969.21
| 9513 | 89.97 | 178.6 | 8294.56 | -442.22 | -1967.47
| 9608 | 89.79 | 179.17 | 8294.76 | -537.21 | -1965.62
| 9703 | 90.85 | 179.39 | 8294.23 | -632.2 | -1964.43
| 9797 | 91.07 | 178.91 | 8292.66 | -726.17 | -1963.04
| 9890 | 91.65 | 178.38 | 8290.45 | -819.12 | -1960.84
| 9986 | 86.57 | 181.2 | 8291.94 | -915.07 | -1960.48
| 10081 | 86.66 | 180.1 | 8297.55 | -1009.89 | -1961.56
| 10176 | 86.26 | 179.39 | 8303.42 | -1104.71 | -1961.14
| 10271 | 89.79 | 179.43 | 8306.69 | -1199.63 | -1960.16
| 10367 | 89.62 | 179.3 | 8307.18 | -1295.63 | -1959.1
| 10461 | 89.79 | 177.45 | 8307.67 | -1389.58 | -1956.43
| 10557 | 89.93 | 180.05 | 8307.9 | -1485.55 | -1954.34
| 10652 | 90.06 | 181.81 | 8307.91 | -1580.53 | -1955.88
| 10747 | 89.97 | 180.32 | 8307.89 | -1675.52 | -1957.65
| 10842 | 89.66 | 181.86 | 8308.19 | -1770.49 | -1959.45
| 10937 | 87.41 | 181.24 | 8310.62 | -1865.42 | -1962.02
| 11033 | 87.32 | 179.83 | 8315.04 | -1961.31 | -1962.92
| 11128 | 89.35 | 181.86 | 8317.8 | -2056.25 | -1964.32
| 11223 | 90.46 | 181.86 | 8317.95 | -2151.2 | -1967.4
| 11318 | 90.77 | 180.93 | 8316.93 | -2246.17 | -1969.71
| 11414 | 90.81 | 179.83 | 8315.61 | -2342.15 | -1970.35
| 11509 | 91.03 | 178.91 | 8314.08 | -2437.14 | -1969.31
| 11604 | 90.41 | 178.99 | 8312.89 | -2532.11 | -1967.57
| 11699 | 88.64 | 182.25 | 8313.68 | -2627.09 | -1968.59
| 11794 | 89.26 | 181.86 | 8315.42 | -2722.01 | -1972
| 11890 | 89.79 | 180.98 | 8316.22 | -2817.97 | -1974.38
| 11985 | 90.19 | 180.67 | 8316.23 | -2912.96 | -1975.75
| 12081 | 90.32 | 180.36 | 8315.8 | -3008.96 | -1976.61
| 12176 | 90.5 | 179.87 | 8315.13 | -3103.96 | -1976.8
| 12272 | 90.68 | 179.04 | 8314.14 | -3199.95 | -1975.89
| 12367 | 91.16 | 177.63 | 8312.61 | -3294.89 | -1973.13
| 12463 | 90.54 | 181.37 | 8311.19 | -3390.86 | -1972.29
| 12559 | 90.99 | 180.84 | 8309.9 | -3486.83 | -1974.14
| 12654 | 88.51 | 181.11 | 8310.32 | -3581.81 | -1975.76
| 12750 | 89 | 179.61 | 8312.41 | -3677.78 | -1976.36
| 12845 | 89.35 | 178.95 | 8313.77 | -3772.76 | -1975.17
| 12940 | 89.35 | 178.2 | 8314.85 | -3867.73 | -1972.8
| 13035 | 89.31 | 180.18 | 8315.96 | -3962.71 | -1971.46
| 13131 | 89.13 | 182.47 | 8317.27 | -4058.67 | -1973.68
| 13227 | 89.44 | 181.59 | 8318.47 | -4154.6 | -1977.08
| 13322 | 90.9 | 181.51 | 8318.19 | -4249.56 | -1979.65
| 13418 | 91.43 | 181.02 | 8316.23 | -4345.52 | -1981.77
| 13513 | 89.31 | 182.52 | 8315.62 | -4440.46 | -1984.7
| 13609 | 89.75 | 182.47 | 8316.41 | -4536.37 | -1988.88
| 13704 | 89.93 | 181.68 | 8316.67 | -4631.3 | -1992.32
| 13799 | 89.09 | 180.1 | 8317.48 | -4726.28 | -1993.8
| 13895 | 89.26 | 179.52 | 8318.87 | -4822.27 | -1993.48
| 13990 | 89.13 | 178.86 | 8320.2 | -4917.25 | -1992.14
| 14084 | 89.22 | 177.27 | 8321.56 | -5011.19 | -1988.96
| 14179 | 89.62 | 177.85 | 8322.52 | -5106.1 | -1984.92
| 14275 | 89.22 | 178.95 | 8323.49 | -5202.05 | -1982.24
| 14370 | 89.31 | 178.33 | 8324.71 | -5297.02 | -1979.98
| 14465 | 89.88 | 177.5 | 8325.38 | -5391.95 | -1976.53
| 14560 | 88.73 | 181.68 | 8326.53 | -5486.92 | -1975.85
| 14655 | 88.73 | 181.55 | 8328.64 | -5581.86 | -1978.52
| 14750 | 88.82 | 180.62 | 8330.67 | -5676.82 | -1980.32
| 14845 | 89.22 | 179.48 | 8332.29 | -5771.8 | -1980.41
| 14940 | 89.84 | 181.73 | 8333.07 | -5866.79 | -1981.41
| 15035 | 89.26 | 180.32 | 8333.82 | -5961.77 | -1983.11
| 15130 | 89.7 | 179.83 | 8334.68 | -6056.76 | -1983.23
| 15225 | 90.77 | 184.06 | 8334.29 | -6151.68 | -1986.46
| 15320 | 91.52 | 183.71 | 8332.39 | -6246.44 | -1992.89
| 15415 | 90.72 | 183.18 | 8330.54 | -6341.25 | -1998.6
| 15510 | 90.72 | 181.99 | 8329.34 | -6436.15 | -2002.88
| 15606 | 89.57 | 180.58 | 8329.1 | -6532.12 | -2005.03
| 15701 | 88.91 | 180.62 | 8330.36 | -6627.11 | -2006.03
| 15796 | 86.92 | 180.76 | 8333.82 | -6722.03 | -2007.17
| 15891 | 87.89 | 180.05 | 8338.12 | -6816.93 | -2007.84
| 15986 | 88.29 | 179.04 | 8341.28 | -6911.87 | -2007.09
| 16081 | 88.69 | 178.38 | 8343.79 | -7006.81 | -2004.95
| 16176 | 90.81 | 182.69 | 8344.2 | -7101.78 | -2005.84
| 16273 | 91.34 | 181.68 | 8342.38 | -7198.69 | -2009.54
| 16368 | 90.68 | 178.68 | 8340.71 | -7293.67 | -2009.83
| 16464 | 89.84 | 179.83 | 8340.27 | -7389.65 | -2008.59
| 16558 | 89.75 | 182.92 | 8340.61 | -7483.61 | -2010.84
| 16654 | 89.7 | 186.4 | 8341.07 | -7579.28 | -2018.64
| 16750 | 90.46 | 184.77 | 8340.93 | -7674.82 | -2027.98
| 16845 | 89.26 | 182.3 | 8341.17 | -7769.63 | -2033.84
| 16940 | 88.95 | 181.73 | 8342.65 | -7864.56 | -2037.18
| 17036 | 87.54 | 181.06 | 8345.59 | -7960.48 | -2039.51
| 17131 | 88.38 | 180.01 | 8348.97 | -8055.42 | -2040.4
| 17226 | 88.91 | 178.6 | 8351.22 | -8150.38 | -2039.25
| 17320 | 89.4 | 178.02 | 8352.6 | -8244.33 | -2036.48
| 17415 | 89.48 | 178.51 | 8353.53 | -8339.28 | -2033.6
| 17510 | 89.26 | 178.91 | 8354.58 | -8434.25 | -2031.46
| 17605 | 89.22 | 178.73 | 8355.84 | -8529.22 | -2029.51
| 17701 | 89.35 | 178.64 | 8357.04 | -8625.19 | -2027.3
| 17796 | 89.35 | 178.07 | 8358.11 | -8720.14 | -2024.58
| 17892 | 89.44 | 177.94 | 8359.13 | -8816.08 | -2021.23
| 17987 | 89.75 | 178.77 | 8359.8 | -8911.04 | -2018.51
| 18082 | 89.26 | 177.94 | 8360.62 | -9005.99 | -2015.78
| 18178 | 89.26 | 177.41 | 8361.86 | -9101.91 | -2011.89
| 18273 | 89.44 | 177.5 | 8362.94 | -9196.81 | -2007.67
| 18369 | 89.48 | 177.45 | 8363.84 | -9292.71 | -2003.44
| 18464 | 89.48 | 177.63 | 8364.7 | -9387.62 | -1999.36
| 18560 | 89.97 | 178.02 | 8365.16 | -9483.55 | -1995.72
| 18656 | 90.1 | 179.39 | 8365.11 | -9579.52 | -1993.55
| 18751 | 89.84 | 179.52 | 8365.16 | -9674.52 | -1992.65
| 18847 | 89.97 | 179.48 | 8365.32 | -9770.51 | -1991.81
| 18942 | 90.32 | 179.39 | 8365.07 | -9865.51 | -1990.87
| 19037 | 89.75 | 178.6 | 8365.02 | -9960.49 | -1989.2
| 19133 | 89.35 | 179.43 | 8365.77 | -10056.47 | -1987.55
| 19228 | 88.33 | 180.36 | 8367.69 | -10151.45 | -1987.38
| 19324 | 88.56 | 181.33 | 8370.3 | -10247.4 | -1988.8
| 19420 | 91.3 | 182.78 | 8370.42 | -10343.33 | -1992.24
| 19515 | 89.93 | 181.68 | 8369.4 | -10438.25 | -1995.93
| 19609 | 91.34 | 179.08 | 8368.35 | -10532.23 | -1996.56
| 19701 | 92.05 | 177.27 | 8365.63 | -10624.14 | -1993.63
| 19794 | 89 | 178.11 | 8364.78 | -10717.05 | -1989.88
| 19890 | 88.69 | 182.25 | 8366.72 | -10813.01 | -1990.18
| 19984 | 88.56 | 182.34 | 8368.97 | -10906.91 | -1993.95
| 20080 | 87.32 | 181.2 | 8372.42 | -11002.79 | -1996.91
| 20175 | 88.2 | 180.98 | 8376.14 | -11097.7 | -1998.71
| 20269 | 88.91 | 180.62 | 8378.51 | -11191.66 | -2000.03
| 20364 | 90.54 | 179.48 | 8378.96 | -11286.66 | -2000.11
| 20458 | 92.14 | 177.94 | 8376.76 | -11380.6 | -1997.99
| 20554 | 92.71 | 177.41 | 8372.7 | -11476.44 | -1994.1
| 20648 | 91.03 | 181.06 | 8369.63 | -11570.36 | -1992.85
| 20742 | 91.43 | 180.62 | 8367.62 | -11664.33 | -1994.23
| 20836 | 89.4 | 181.68 | 8366.94 | -11758.3 | -1996.12
| 20931 | 90.01 | 180.32 | 8367.43 | -11853.28 | -1997.77
| 21026 | 90.28 | 178.73 | 8367.18 | -11948.27 | -1996.99
| 21121 | 89.57 | 183 | 8367.31 | -12043.24 | -1998.42
| 21215 | 90.41 | 183.58 | 8367.33 | -12137.08 | -2003.81
| 21310 | 90.46 | 182.56 | 8366.6 | -12231.94 | -2008.9
| 21396 | 91.03 | 181.55 | 8365.49 | -12317.88 | -2011.99
| 21457 | 91.03 | 181.55 | 8364.39 | -12378.85 | -2013.63

## Lookup (hidden)
North Reference | RetunValue | Grid Type | ReturnValue | Deviation Indicator | ReturnValue
| 2 |  | 0 |  | 4
True |  | SPCS-Colorado Central-NAD27 |  | Directional
Grid |  | SPCS-Colorado Central-NAD83 |  | High Angle
|  | SPCS-Colorado North-NAD27 |  | Horizontal
SPCS-Colorado North-NAD83
SPCS-Colorado South-NAD27
SPCS-Colorado South-NAD83
UTM-Zone 12 NAD27
UTM-Zone 12 NAD83
UTM-Zone 13 NAD27
UTM-Zone 13 NAD83