## Data
Header Information | measured depth (ft) | inclination (°) | azimuth (°) | true vertical depth (ft) | northing +N/-S (ft) | easting +E/-W (ft)
Operator Name | 0 | 0 | 0 | 0 | 0 | 0
Extraction | 143 | 0.79 | 80.18 | 143 | 0.17 | 0.97
Operator Number | 230 | 0.31 | 98.11 | 229.99 | 0.24 | 1.8
10459 | 317 | 0.26 | 190.13 | 316.99 | 0.01 | 1.99
Well Name and Number | 405 | 0.62 | 168.95 | 404.99 | -0.65 | 2.05
LIVINGSTON S19-25-6N | 492 | 0.88 | 177.74 | 491.98 | -1.78 | 2.17
API Number (if available) | 579 | 0.83 | 270.9 | 578.97 | -2.44 | 1.56
014-20747 | 666 | 1.8 | 293.76 | 665.95 | -1.88 | -0.32
Location: QQ SEC TWP RGE | 754 | 2.72 | 295.42 | 753.88 | -0.43 | -3.47
| 841 | 4.88 | 300.7 | 840.69 | 2.35 | -8.52
Citing Type: Planned or Actual | 928 | 6.46 | 292.44 | 927.26 | 6.11 | -16.22
| 1016 | 8.57 | 291.38 | 1014.5 | 10.39 | -26.9
Deviation Indicator | 1103 | 9.54 | 291.38 | 1100.41 | 15.38 | -39.65
Horizontal | 1190 | 10.94 | 292.79 | 1186.02 | 21.2 | -53.98
North Reference | 1277 | 12.92 | 290.06 | 1271.14 | 27.74 | -70.73
True | 1365 | 14.94 | 291.12 | 1356.55 | 35.2 | -90.55
Grid Type | 1452 | 16.83 | 292.26 | 1440.22 | 44.01 | -112.67
#VALUE! | 1539 | 17.49 | 293.4 | 1523.35 | 53.98 | -136.33
| 1581 | 17.31 | 292.96 | 1563.43 | 58.92 | -147.87
| 1670 | 17.32 | 292.78 | 1648.4 | 69.22 | -172.28
| 1765 | 17.32 | 293.13 | 1739.09 | 80.25 | -198.32
| 1860 | 17.15 | 291.45 | 1829.82 | 90.92 | -224.36
| 1956 | 16.84 | 291.41 | 1921.63 | 101.17 | -250.48
| 2051 | 16.22 | 290.84 | 2012.7 | 110.92 | -275.69
| 2146 | 15.38 | 288.81 | 2104.11 | 119.7 | -300.02
| 2241 | 16.26 | 292.51 | 2195.52 | 128.85 | -324.23
| 2335 | 16.04 | 292.91 | 2285.81 | 138.95 | -348.35
| 2429 | 18.29 | 294.63 | 2375.62 | 150.15 | -373.72
| 2524 | 17.45 | 293.35 | 2466.03 | 162.01 | -400.35
| 2619 | 15.78 | 292.47 | 2557.06 | 172.59 | -425.37
| 2715 | 18.03 | 293.92 | 2648.91 | 183.61 | -451.02
| 2809 | 17.19 | 292.42 | 2738.5 | 194.8 | -477.15
| 2903 | 15.25 | 288.77 | 2828.76 | 204.08 | -501.7
| 2999 | 17.99 | 289.38 | 2920.74 | 213.07 | -527.65
| 3094 | 17.15 | 289.47 | 3011.31 | 222.6 | -554.69
| 3189 | 15.47 | 288.19 | 3102.48 | 231.23 | -579.94
| 3284 | 17.01 | 290.18 | 3193.69 | 239.98 | -605.02
| 3380 | 16.17 | 290.22 | 3285.69 | 249.44 | -630.74
| 3475 | 17.99 | 296.83 | 3376.51 | 260.64 | -656.25
| 3570 | 16.39 | 296.87 | 3467.26 | 273.32 | -681.3
| 3666 | 19.31 | 294.32 | 3558.63 | 285.98 | -707.85
| 3761 | 18.12 | 294.67 | 3648.61 | 298.61 | -735.59
| 3857 | 16.04 | 293.52 | 3740.37 | 310.14 | -761.32
| 3952 | 18.34 | 292.38 | 3831.12 | 321.07 | -787.18
| 4046 | 16.57 | 292.55 | 3920.79 | 331.84 | -813.23
| 4142 | 14.49 | 292.69 | 4013.28 | 341.72 | -836.96
| 4237 | 17.68 | 293.22 | 4104.54 | 352 | -861.19
| 4332 | 16.7 | 291.37 | 4195.3 | 362.66 | -887.16
| 4428 | 14.8 | 291.54 | 4287.69 | 372.19 | -911.41
| 4523 | 18.25 | 291.89 | 4378.75 | 382.19 | -936.51
| 4618 | 17.37 | 292.86 | 4469.2 | 393.25 | -963.38
| 4714 | 15.02 | 291.67 | 4561.39 | 403.41 | -988.14
| 4809 | 18.12 | 291.45 | 4652.43 | 413.36 | -1013.34
| 4905 | 17.28 | 290.22 | 4743.88 | 423.75 | -1040.61
| 5000 | 16.17 | 288.94 | 4834.86 | 432.92 | -1066.37
| 5096 | 17.99 | 296.21 | 4926.64 | 443.8 | -1092.32
| 5191 | 17.32 | 296.74 | 5017.16 | 456.65 | -1118.11
| 5286 | 15.86 | 296.92 | 5108.2 | 468.89 | -1142.31
| 5381 | 17.63 | 294.89 | 5199.17 | 480.82 | -1166.94
| 5477 | 16.84 | 294.32 | 5290.86 | 492.67 | -1192.8
| 5572 | 14.89 | 294.63 | 5382.24 | 503.42 | -1216.44
| 5690 | 16.88 | 288.1 | 5495.74 | 515.06 | -1246.51
| 5786 | 14.72 | 287.75 | 5588.1 | 523.11 | -1271.37
| 5881 | 17.41 | 294.27 | 5679.39 | 532.64 | -1295.83
| 5977 | 20.81 | 292.51 | 5770.09 | 545.07 | -1324.69
| 6073 | 19.05 | 288.77 | 5860.34 | 556.64 | -1355.28
| 6168 | 16.26 | 283.83 | 5950.86 | 564.81 | -1382.88
| 6263 | 17.32 | 284.4 | 6041.81 | 571.51 | -1409.49
| 6359 | 21.56 | 287.09 | 6132.32 | 580.25 | -1440.21
| 6453 | 19.8 | 286.03 | 6220.26 | 589.72 | -1472.02
| 6549 | 19.97 | 291.89 | 6310.55 | 600.33 | -1502.86
| 6644 | 19.05 | 295.15 | 6400.09 | 612.97 | -1531.95
| 6739 | 16.84 | 293.3 | 6490.47 | 625 | -1558.63
| 6834 | 18.21 | 304.1 | 6581.08 | 638.77 | -1583.56
| 6929 | 16.35 | 304.85 | 6671.79 | 654.73 | -1606.83
| 7025 | 13.83 | 304.41 | 6764.47 | 668.94 | -1627.39
| 7120 | 11.71 | 302.95 | 6857.11 | 680.6 | -1644.85
| 7215 | 7.07 | 307.32 | 6950.82 | 689.39 | -1657.59
| 7310 | 2.08 | 338.21 | 7045.49 | 694.54 | -1662.89
| 7406 | 0.93 | 239.28 | 7141.47 | 695.76 | -1664.2
| 7501 | 0.84 | 243.24 | 7236.46 | 695.06 | -1665.49
| 7597 | 0.4 | 221.39 | 7332.45 | 694.49 | -1666.34
| 7692 | 10.3 | 171.5 | 7426.93 | 685.82 | -1665.3
| 7788 | 21.96 | 173.57 | 7518.99 | 659.4 | -1662.01
| 7883 | 28.86 | 170.93 | 7604.75 | 619.06 | -1656.4
| 7978 | 34.56 | 182.56 | 7685.61 | 569.41 | -1653.98
| 8074 | 46.35 | 184.59 | 7758.54 | 507.37 | -1657.99
| 8169 | 51.88 | 187.01 | 7820.7 | 435.96 | -1665.31
| 8265 | 58.46 | 184.72 | 7875.5 | 357.61 | -1673.3
| 8360 | 64.69 | 180.23 | 7920.72 | 274.21 | -1676.8
| 8455 | 71.98 | 180.01 | 7955.77 | 185.98 | -1676.98
| 8551 | 85.86 | 182.43 | 7974.17 | 92.03 | -1679.03
| 8646 | 89.48 | 181.02 | 7978.04 | -2.83 | -1681.89
| 8742 | 90.46 | 180.36 | 7978.09 | -98.82 | -1683.04
| 8846 | 91.6 | 179.83 | 7976.22 | -202.8 | -1683.22
| 8942 | 89.7 | 179.13 | 7975.13 | -298.78 | -1682.35
| 9036 | 89.17 | 179.08 | 7976.06 | -392.77 | -1680.88
| 9132 | 89 | 178.77 | 7977.59 | -488.74 | -1679.08
| 9227 | 88.64 | 179.74 | 7979.54 | -583.71 | -1677.84
| 9322 | 89 | 179.57 | 7981.5 | -678.69 | -1677.27
| 9417 | 89.4 | 178.24 | 7982.83 | -773.66 | -1675.45
| 9513 | 89.09 | 178.2 | 7984.09 | -869.6 | -1672.47
| 9608 | 88.91 | 178.29 | 7985.75 | -964.54 | -1669.56
| 9703 | 88.86 | 178.86 | 7987.6 | -1059.5 | -1667.2
| 9797 | 88.91 | 178.91 | 7989.43 | -1153.46 | -1665.37
| 9892 | 88.86 | 179.26 | 7991.28 | -1248.43 | -1663.86
| 9988 | 89.17 | 178.77 | 7992.93 | -1344.4 | -1662.21
| 10083 | 89.22 | 179.3 | 7994.26 | -1439.38 | -1660.61
| 10178 | 89.7 | 178.86 | 7995.16 | -1534.36 | -1659.08
| 10273 | 89.44 | 179.17 | 7995.87 | -1629.34 | -1657.45
| 10369 | 90.15 | 179.04 | 7996.21 | -1725.33 | -1655.95
| 10463 | 90.28 | 178.11 | 7995.86 | -1819.3 | -1653.61
| 10559 | 90.01 | 178.82 | 7995.62 | -1915.27 | -1651.04
| 10654 | 90.41 | 179.04 | 7995.27 | -2010.25 | -1649.27
| 10749 | 90.59 | 178.64 | 7994.44 | -2105.22 | -1647.34
| 10844 | 90.37 | 178.38 | 7993.64 | -2200.19 | -1644.87
| 10939 | 90.19 | 178.99 | 7993.18 | -2295.16 | -1642.69
| 11034 | 89.79 | 179.7 | 7993.2 | -2390.16 | -1641.61
| 11130 | 89.7 | 180.54 | 7993.62 | -2486.15 | -1641.81
| 11225 | 89.84 | 180.89 | 7994.01 | -2581.14 | -1642.99
| 11320 | 89.88 | 181.11 | 7994.24 | -2676.13 | -1644.65
| 11416 | 90.1 | 181.24 | 7994.25 | -2772.11 | -1646.62
| 11510 | 90.5 | 180.76 | 7993.76 | -2866.09 | -1648.26
| 11606 | 90.54 | 179.61 | 7992.89 | -2962.09 | -1648.57
| 11701 | 90.59 | 178.29 | 7991.95 | -3057.06 | -1646.83
| 11796 | 90.32 | 178.64 | 7991.2 | -3152.03 | -1644.28
| 11892 | 90.19 | 179.52 | 7990.77 | -3248.01 | -1642.74
| 11987 | 90.19 | 179.57 | 7990.46 | -3343.01 | -1641.99
| 12083 | 90.19 | 178.91 | 7990.14 | -3439 | -1640.71
| 12178 | 90.15 | 178.24 | 7989.86 | -3533.97 | -1638.35
| 12274 | 89.88 | 178.51 | 7989.83 | -3629.93 | -1635.63
| 12369 | 90.15 | 178.24 | 7989.81 | -3724.89 | -1632.94
| 12465 | 90.28 | 178.24 | 7989.45 | -3820.85 | -1629.99
| 12560 | 90.23 | 177.63 | 7989.02 | -3915.78 | -1626.56
| 12656 | 90.28 | 177.8 | 7988.6 | -4011.71 | -1622.74
| 12752 | 89.97 | 178.2 | 7988.39 | -4107.65 | -1619.39
| 12847 | 90.15 | 177.98 | 7988.29 | -4202.59 | -1616.22
| 12942 | 90.19 | 177.98 | 7988.01 | -4297.53 | -1612.87
| 13037 | 90.28 | 177.8 | 7987.62 | -4392.47 | -1609.37
| 13133 | 90.15 | 178.73 | 7987.26 | -4488.42 | -1606.47
| 13228 | 89.79 | 180.54 | 7987.31 | -4583.42 | -1605.86
| 13324 | 90.5 | 180.23 | 7987.06 | -4679.41 | -1606.51
| 13420 | 90.15 | 180.45 | 7986.52 | -4775.41 | -1607.08
| 13515 | 90.19 | 180.4 | 7986.24 | -4870.41 | -1607.78
| 13610 | 90.28 | 180.36 | 7985.85 | -4965.41 | -1608.41
| 13706 | 90.28 | 180.45 | 7985.38 | -5061.4 | -1609.09
| 13801 | 90.19 | 180.4 | 7984.99 | -5156.4 | -1609.79
| 13897 | 90.15 | 180.54 | 7984.7 | -5252.39 | -1610.58
| 13992 | 90.1 | 180.54 | 7984.5 | -5347.39 | -1611.48
| 14086 | 90.37 | 180.01 | 7984.11 | -5441.39 | -1611.93
| 14181 | 90.37 | 179.61 | 7983.5 | -5536.39 | -1611.61
| 14277 | 90.01 | 180.18 | 7983.18 | -5632.38 | -1611.44
| 14372 | 90.1 | 179.7 | 7983.09 | -5727.38 | -1611.34
| 14466 | 90.23 | 180.18 | 7982.82 | -5821.38 | -1611.24
| 14562 | 90.28 | 180.32 | 7982.39 | -5917.38 | -1611.66
| 14657 | 89.62 | 180.27 | 7982.47 | -6012.38 | -1612.15
| 14752 | 89.88 | 180.1 | 7982.89 | -6107.38 | -1612.45
| 14847 | 89.66 | 180.49 | 7983.27 | -6202.38 | -1612.94
| 14942 | 89.53 | 180.67 | 7983.94 | -6297.37 | -1613.91
| 15037 | 89.97 | 180.32 | 7984.35 | -6392.36 | -1614.73
| 15132 | 89.84 | 179.43 | 7984.51 | -6487.36 | -1614.52
| 15227 | 89.26 | 179.92 | 7985.26 | -6582.36 | -1613.98
| 15322 | 89.26 | 179.79 | 7986.49 | -6677.35 | -1613.74
| 15417 | 89.13 | 180.32 | 7987.82 | -6772.34 | -1613.83
| 15512 | 89.17 | 179.74 | 7989.23 | -6867.33 | -1613.88
| 15607 | 89.13 | 179.79 | 7990.64 | -6962.32 | -1613.49
| 15703 | 89.17 | 179.43 | 7992.06 | -7058.3 | -1612.84
| 15798 | 89.04 | 180.14 | 7993.55 | -7153.29 | -1612.48
| 15893 | 88.73 | 180.05 | 7995.4 | -7248.27 | -1612.64
| 15988 | 88.6 | 180.49 | 7997.61 | -7343.25 | -1613.09
| 16083 | 88.86 | 181.24 | 7999.71 | -7438.21 | -1614.52
| 16178 | 89.13 | 181.86 | 8001.38 | -7533.16 | -1617.09
| 16272 | 89.31 | 180.76 | 8002.66 | -7627.13 | -1619.24
| 16368 | 89.09 | 181.46 | 8004 | -7723.1 | -1621.1
| 16464 | 88.86 | 181.28 | 8005.72 | -7819.05 | -1623.39
| 16558 | 88.86 | 181.11 | 8007.59 | -7913.02 | -1625.35
| 16654 | 88.6 | 180.8 | 8009.72 | -8008.98 | -1626.95
| 16749 | 88.73 | 180.93 | 8011.93 | -8103.94 | -1628.39
| 16845 | 88.6 | 181.73 | 8014.17 | -8199.89 | -1630.61
| 16940 | 88.78 | 181.11 | 8016.34 | -8294.83 | -1632.97
| 17035 | 88.56 | 180.93 | 8018.54 | -8389.79 | -1634.66
| 17131 | 88.86 | 180.84 | 8020.7 | -8485.76 | -1636.14
| 17226 | 88.78 | 180.58 | 8022.66 | -8580.73 | -1637.32
| 17320 | 88.91 | 180.45 | 8024.55 | -8674.71 | -1638.16
| 17414 | 89 | 180.18 | 8026.27 | -8768.69 | -1638.68
| 17510 | 88.56 | 181.02 | 8028.31 | -8864.66 | -1639.68
| 17605 | 88.78 | 180.05 | 8030.52 | -8959.63 | -1640.57
| 17700 | 88.86 | 180.05 | 8032.47 | -9054.61 | -1640.65
| 17796 | 88.82 | 180.4 | 8034.42 | -9150.59 | -1641.03
| 17891 | 89.17 | 179.39 | 8036.08 | -9245.57 | -1640.86
| 17987 | 88.69 | 179.96 | 8037.88 | -9341.56 | -1640.31
| 18082 | 88.56 | 180.84 | 8040.16 | -9436.53 | -1640.97
| 18178 | 88.33 | 181.77 | 8042.76 | -9532.46 | -1643.16
| 18273 | 89 | 181.68 | 8044.98 | -9627.39 | -1646.02
| 18368 | 89.4 | 181.37 | 8046.3 | -9722.35 | -1648.55
| 18464 | 89.13 | 181.73 | 8047.53 | -9818.31 | -1651.14
| 18560 | 88.95 | 181.68 | 8049.14 | -9914.25 | -1654
| 18655 | 89.17 | 182.21 | 8050.7 | -10009.18 | -1657.22
| 18751 | 89.31 | 180.98 | 8051.97 | -10105.14 | -1659.89
| 18846 | 89.09 | 181.68 | 8053.3 | -10200.1 | -1662.1
| 18941 | 89.31 | 180.98 | 8054.63 | -10295.07 | -1664.3
| 19037 | 88.86 | 181.46 | 8056.16 | -10391.03 | -1666.35
| 19133 | 89.09 | 181.55 | 8057.88 | -10486.98 | -1668.87
| 19228 | 89 | 182.03 | 8059.46 | -10581.92 | -1671.84
| 19324 | 89.22 | 181.37 | 8060.95 | -10677.87 | -1674.68
| 19419 | 89.13 | 180.89 | 8062.32 | -10772.84 | -1676.56
| 19514 | 89.22 | 180.76 | 8063.69 | -10867.82 | -1677.92
| 19609 | 89.26 | 181.68 | 8064.95 | -10962.79 | -1679.95
| 19703 | 90.46 | 180.14 | 8065.18 | -11056.77 | -1681.44
| 19798 | 89.84 | 181.02 | 8064.93 | -11151.77 | -1682.4
| 19893 | 89.97 | 180.76 | 8065.09 | -11246.75 | -1683.88
| 19987 | 90.23 | 181.42 | 8064.92 | -11340.74 | -1685.67
| 20082 | 90.59 | 181.73 | 8064.24 | -11435.7 | -1688.28
| 20176 | 90.68 | 180.98 | 8063.2 | -11529.66 | -1690.5
| 20272 | 90.46 | 181.06 | 8062.25 | -11625.64 | -1692.21
| 20367 | 90.28 | 181.9 | 8061.63 | -11720.61 | -1694.66
| 20461 | 90.54 | 181.59 | 8060.96 | -11814.56 | -1697.52
| 20556 | 90.63 | 180.93 | 8059.99 | -11909.54 | -1699.61
| 20650 | 90.37 | 179.96 | 8059.17 | -12003.53 | -1700.34
| 20746 | 90.06 | 180.84 | 8058.81 | -12099.52 | -1701.01
| 20840 | 90.19 | 180.62 | 8058.6 | -12193.52 | -1702.21
| 20934 | 90.1 | 180.89 | 8058.37 | -12287.51 | -1703.45
| 21011 | 90.1 | 180.89 | 8058.23 | -12364.5 | -1704.65

## Lookup (hidden)
North Reference | RetunValue | Grid Type | ReturnValue | Deviation Indicator | ReturnValue
| 2 |  | 0 |  | 4
True |  | SPCS-Colorado Central-NAD27 |  | Directional
Grid |  | SPCS-Colorado Central-NAD83 |  | High Angle
|  | SPCS-Colorado North-NAD27 |  | Horizontal
SPCS-Colorado North-NAD83
SPCS-Colorado South-NAD27
SPCS-Colorado South-NAD83
UTM-Zone 12 NAD27
UTM-Zone 12 NAD83
UTM-Zone 13 NAD27
UTM-Zone 13 NAD83