## Data
Header Information | measured depth (ft) | inclination (°) | azimuth (°) | true vertical depth (ft) | northing +N/-S (ft) | easting +E/-W (ft)
Operator Name | 0 | 0 | 0 | 0 | 0 | 0
Extraction | 143 | 0.83 | 131.33 | 142.99 | -0.68 | 0.78
Operator Number | 230 | 1.05 | 126.85 | 229.98 | -1.58 | 1.89
10459 | 317 | 0.18 | 98.11 | 316.98 | -2.08 | 2.66
Well Name and Number | 405 | 0.31 | 157.17 | 404.98 | -2.31 | 2.89
LIVINGSTON S19-25-7N | 492 | 0.4 | 185.12 | 491.98 | -2.83 | 2.96
API Number (if available) | 579 | 0.48 | 255.61 | 578.97 | -3.23 | 2.58
014-20751 | 666 | 0.97 | 254.2 | 665.97 | -3.52 | 1.51
Location: QQ SEC TWP RGE | 754 | 1.71 | 278.11 | 753.94 | -3.54 | -0.5
| 841 | 2.46 | 286.64 | 840.88 | -2.82 | -3.58
Citing Type: Planned or Actual | 928 | 3.82 | 295.34 | 927.75 | -1.04 | -7.99
| 1016 | 5.19 | 298.59 | 1015.48 | 2.12 | -14.13
Deviation Indicator | 1103 | 8.09 | 301.93 | 1101.89 | 7.24 | -22.78
Horizontal | 1190 | 8.83 | 301.49 | 1187.94 | 13.96 | -33.67
North Reference | 1277 | 10.33 | 297.53 | 1273.72 | 21.06 | -46.28
True | 1365 | 12.48 | 296.48 | 1359.98 | 28.95 | -61.79
Grid Type | 1452 | 14.24 | 295.42 | 1444.62 | 37.73 | -79.87
#VALUE! | 1539 | 14.99 | 296.13 | 1528.81 | 47.28 | -99.64
| 1588 | 15.23 | 296.04 | 1576.11 | 52.9 | -111.11
| 1670 | 15.69 | 295.95 | 1655.15 | 62.48 | -130.76
| 1765 | 15.07 | 296.12 | 1746.74 | 73.53 | -153.4
| 1860 | 14.54 | 296.26 | 1838.59 | 84.25 | -175.18
| 1956 | 13.83 | 295.55 | 1931.66 | 94.53 | -196.34
| 2051 | 13.12 | 295.15 | 2024.05 | 104.01 | -216.34
| 2145 | 15.38 | 303.04 | 2115.16 | 115.34 | -236.46
| 2240 | 14.36 | 303.04 | 2206.97 | 128.63 | -256.89
| 2334 | 13.21 | 302.95 | 2298.26 | 140.83 | -275.68
| 2429 | 15.95 | 301.85 | 2390.2 | 153.62 | -295.88
| 2524 | 15.07 | 302.82 | 2481.74 | 167.21 | -317.34
| 2619 | 13.08 | 303.04 | 2573.88 | 179.76 | -336.74
| 2714 | 16.79 | 296.08 | 2665.66 | 191.66 | -358.08
| 2808 | 15.82 | 294.63 | 2755.88 | 202.97 | -381.92
| 2903 | 13.79 | 291.5 | 2847.72 | 212.52 | -404.23
| 2999 | 11.75 | 287.88 | 2941.35 | 219.71 | -424.18
| 3094 | 14.18 | 291.85 | 3033.92 | 227.01 | -444.19
| 3189 | 13.26 | 291.14 | 3126.21 | 235.27 | -465.15
| 3284 | 11.67 | 290.4 | 3218.96 | 242.55 | -484.32
| 3379 | 13.3 | 298.46 | 3311.72 | 251.11 | -502.94
| 3475 | 12.24 | 299.61 | 3405.35 | 261.4 | -521.49
| 3570 | 14.18 | 305.73 | 3497.83 | 273.17 | -539.7
| 3665 | 12.9 | 304.06 | 3590.19 | 285.91 | -557.93
| 3761 | 15.47 | 302.21 | 3683.26 | 298.74 | -577.64
| 3856 | 14.1 | 301.63 | 3775.11 | 311.56 | -598.22
| 3975 | 11.18 | 300.31 | 3891.21 | 324.99 | -620.52
| 4070 | 13.17 | 295.11 | 3984.07 | 334.23 | -638.28
| 4165 | 16.44 | 297.67 | 4075.91 | 345.07 | -659.99
| 4261 | 14.49 | 296.08 | 4168.43 | 356.66 | -682.81
| 4356 | 12.02 | 295.95 | 4260.89 | 366.21 | -702.38
| 4451 | 13.65 | 296.48 | 4353.51 | 375.54 | -721.31
| 4547 | 12.55 | 294.1 | 4447.01 | 384.85 | -740.97
| 4642 | 14.98 | 297.49 | 4539.28 | 394.73 | -761.29
| 4737 | 14.18 | 296.48 | 4631.22 | 405.59 | -782.59
| 4833 | 16.22 | 298.64 | 4723.86 | 417.26 | -804.89
| 4928 | 15.47 | 296.52 | 4815.25 | 429.28 | -827.87
| 5024 | 13.3 | 293.57 | 4908.24 | 439.41 | -849.45
| 5119 | 14.63 | 295.24 | 5000.43 | 448.89 | -870.32
| 5215 | 14.27 | 295.33 | 5093.39 | 459.13 | -891.98
| 5309 | 16.62 | 299.65 | 5183.99 | 470.74 | -914.14
| 5405 | 16 | 298.55 | 5276.13 | 483.85 | -937.69
| 5500 | 14.76 | 298.46 | 5367.72 | 495.88 | -959.83
| 5596 | 13.52 | 297.45 | 5460.81 | 506.88 | -980.54
| 5691 | 12.06 | 297.75 | 5553.45 | 516.62 | -999.18
| 5787 | 12.99 | 294.1 | 5647.17 | 525.69 | -1017.91
| 5882 | 13.17 | 294.58 | 5739.7 | 534.55 | -1037.49
| 5977 | 14.76 | 304.67 | 5831.91 | 545.94 | -1057.29
| 6073 | 13.48 | 301.94 | 5925.01 | 558.82 | -1076.85
| 6169 | 13.48 | 295.82 | 6018.37 | 569.61 | -1096.42
| 6264 | 14.8 | 298.02 | 6110.49 | 580.14 | -1117.09
| 6360 | 12.86 | 296.65 | 6203.7 | 590.69 | -1137.47
| 6454 | 12.9 | 297.93 | 6295.33 | 600.3 | -1156.09
| 6549 | 14.85 | 297.67 | 6387.56 | 610.92 | -1176.24
| 6645 | 16.39 | 299.39 | 6480.01 | 623.28 | -1198.94
| 6740 | 14.49 | 299.74 | 6571.58 | 635.75 | -1220.94
| 6835 | 16.08 | 296.43 | 6663.22 | 647.5 | -1243.04
| 6930 | 14.27 | 297.01 | 6754.9 | 658.68 | -1265.26
| 7025 | 13.26 | 296.65 | 6847.17 | 668.88 | -1285.43
| 7121 | 11.36 | 295.24 | 6940.96 | 677.85 | -1303.82
| 7216 | 9.41 | 291.98 | 7034.4 | 684.75 | -1319.49
| 7311 | 8.09 | 293.26 | 7128.29 | 690.3 | -1332.83
| 7407 | 4.77 | 298.59 | 7223.67 | 694.88 | -1342.54
| 7502 | 2.17 | 311.86 | 7318.49 | 697.97 | -1347.35
| 7598 | 0.66 | 255.41 | 7414.46 | 699.04 | -1349.24
| 7693 | 8.48 | 185.52 | 7509.11 | 691.92 | -1350.45
| 7788 | 16.39 | 177.54 | 7601.81 | 671.52 | -1350.55
| 7884 | 25.14 | 179.43 | 7691.49 | 637.53 | -1349.76
| 7979 | 33.8 | 179.83 | 7774.12 | 590.84 | -1349.48
| 8074 | 43 | 183.58 | 7848.5 | 531.95 | -1351.43
| 8170 | 52.14 | 182.21 | 7913.2 | 461.26 | -1354.94
| 8265 | 58.68 | 181.9 | 7967.1 | 383.14 | -1357.74
| 8361 | 64.25 | 180.01 | 8012.95 | 298.86 | -1359.1
| 8456 | 73.13 | 180.18 | 8047.44 | 210.44 | -1359.26
| 8551 | 84.4 | 179.21 | 8065.92 | 117.41 | -1358.74
| 8647 | 92.22 | 179.83 | 8068.75 | 21.53 | -1357.94
| 8742 | 89.48 | 179.48 | 8067.34 | -73.45 | -1357.37
| 8838 | 89.53 | 178.46 | 8068.17 | -169.43 | -1355.64
| 8934 | 89.4 | 179.74 | 8069.06 | -265.41 | -1354.14
| 9132 | 89.66 | 181.9 | 8070.69 | -463.37 | -1356.97
| 9227 | 90.59 | 183.88 | 8070.48 | -558.24 | -1361.76
| 9322 | 90.63 | 184.11 | 8069.47 | -653.01 | -1368.38
| 9417 | 90.41 | 183.31 | 8068.61 | -747.8 | -1374.52
| 9512 | 90.23 | 180.98 | 8068.08 | -842.73 | -1378.08
| 9608 | 90.15 | 181.33 | 8067.76 | -938.71 | -1380.02
| 9703 | 90.23 | 181.28 | 8067.44 | -1033.68 | -1382.18
| 9797 | 90.19 | 179.26 | 8067.1 | -1127.67 | -1382.62
| 9892 | 90.28 | 178.91 | 8066.71 | -1222.66 | -1381.1
| 9988 | 90.06 | 180.84 | 8066.42 | -1318.66 | -1380.9
| 10083 | 90.41 | 177.8 | 8066.03 | -1413.64 | -1379.77
| 10178 | 90.15 | 179.04 | 8065.57 | -1508.6 | -1377.15
| 10273 | 90.46 | 179.17 | 8065.06 | -1603.59 | -1375.66
| 10368 | 90.28 | 179.61 | 8064.45 | -1698.58 | -1374.65
| 10463 | 90.23 | 180.14 | 8064.03 | -1793.58 | -1374.45
| 10559 | 89.57 | 179.7 | 8064.2 | -1889.58 | -1374.31
| 10654 | 89.84 | 179.21 | 8064.68 | -1984.57 | -1373.41
| 10749 | 89.57 | 178.64 | 8065.17 | -2079.55 | -1371.63
| 10844 | 89.35 | 181.99 | 8066.07 | -2174.53 | -1372.15
| 10939 | 90.1 | 179.52 | 8066.53 | -2269.51 | -1373.4
| 11034 | 89.7 | 180.76 | 8066.69 | -2364.51 | -1373.63
| 11130 | 90.01 | 178.55 | 8066.93 | -2460.5 | -1373.05
| 11225 | 90.19 | 179.48 | 8066.77 | -2555.49 | -1371.42
| 11320 | 89.84 | 177.94 | 8066.74 | -2650.46 | -1369.28
| 11415 | 89.48 | 181.64 | 8067.31 | -2745.44 | -1368.93
| 11510 | 89.79 | 179.52 | 8067.91 | -2840.43 | -1369.9
| 11606 | 89.35 | 180.62 | 8068.63 | -2936.43 | -1370.01
| 11701 | 89.88 | 179.3 | 8069.27 | -3031.42 | -1369.95
| 11796 | 89.44 | 180.18 | 8069.84 | -3126.42 | -1369.52
| 11892 | 89.48 | 179.7 | 8070.74 | -3222.41 | -1369.41
| 11987 | 89.62 | 179.92 | 8071.49 | -3317.41 | -1369.1
| 12083 | 90.1 | 177.76 | 8071.72 | -3413.38 | -1367.16
| 12178 | 89.75 | 177.94 | 8071.85 | -3508.32 | -1363.59
| 12274 | 89.84 | 179.39 | 8072.19 | -3604.29 | -1361.36
| 12369 | 90.19 | 176.83 | 8072.16 | -3699.23 | -1358.22
| 12465 | 90.28 | 176.66 | 8071.77 | -3795.07 | -1352.77
| 12560 | 90.32 | 176.08 | 8071.27 | -3889.88 | -1346.76
| 12656 | 90.15 | 177.32 | 8070.88 | -3985.72 | -1341.23
| 12752 | 89.75 | 180.58 | 8070.96 | -4081.69 | -1339.47
| 12847 | 89.66 | 179.3 | 8071.45 | -4176.68 | -1339.37
| 12942 | 89.31 | 183.36 | 8072.31 | -4271.64 | -1341.58
| 13037 | 89.84 | 180.8 | 8073.01 | -4366.56 | -1345.03
| 13133 | 89.53 | 182.52 | 8073.54 | -4462.52 | -1347.81
| 13228 | 89.62 | 181.33 | 8074.24 | -4557.46 | -1351
| 13324 | 89.66 | 181.46 | 8074.85 | -4653.43 | -1353.33
| 13420 | 89.66 | 180.93 | 8075.42 | -4749.41 | -1355.34
| 13515 | 90.01 | 180.4 | 8075.69 | -4844.4 | -1356.44
| 13610 | 90.23 | 179.48 | 8075.49 | -4939.4 | -1356.34
| 13706 | 90.01 | 178.68 | 8075.29 | -5035.38 | -1354.8
| 13801 | 89.88 | 181.24 | 8075.38 | -5130.38 | -1354.73
| 13897 | 90.23 | 179.87 | 8075.29 | -5226.37 | -1355.66
| 13991 | 89.93 | 180.45 | 8075.16 | -5320.37 | -1355.92
| 14086 | 89.97 | 178.6 | 8075.24 | -5415.36 | -1355.14
| 14181 | 90.15 | 179.08 | 8075.14 | -5510.34 | -1353.21
| 14277 | 90.01 | 180.67 | 8075.01 | -5606.34 | -1353
| 14371 | 89.57 | 180.58 | 8075.35 | -5700.33 | -1354.03
| 14466 | 89.48 | 181.15 | 8076.14 | -5795.32 | -1355.46
| 14562 | 89.84 | 180.1 | 8076.71 | -5891.31 | -1356.51
| 14657 | 89.75 | 179.92 | 8077.05 | -5986.31 | -1356.53
| 14752 | 89.62 | 180.62 | 8077.57 | -6081.3 | -1356.97
| 14847 | 90.01 | 180.01 | 8077.88 | -6176.3 | -1357.5
| 14942 | 89.44 | 180.45 | 8078.33 | -6271.3 | -1357.88
| 15037 | 89.93 | 180.18 | 8078.86 | -6366.29 | -1358.4
| 15132 | 89.93 | 180.4 | 8078.97 | -6461.29 | -1358.88
| 15227 | 89.62 | 180.27 | 8079.35 | -6556.29 | -1359.44
| 15322 | 89.66 | 179.74 | 8079.94 | -6651.29 | -1359.44
| 15417 | 89.62 | 182.12 | 8080.54 | -6746.27 | -1360.99
| 15512 | 90.1 | 180.4 | 8080.77 | -6841.24 | -1363.08
| 15607 | 89.84 | 179.61 | 8080.82 | -6936.24 | -1363.08
| 15703 | 89.62 | 181.42 | 8081.27 | -7032.23 | -1363.95
| 15798 | 89.84 | 179.65 | 8081.72 | -7127.22 | -1364.83
| 15893 | 89.31 | 180.4 | 8082.43 | -7222.22 | -1364.88
| 15988 | 89.93 | 179.35 | 8083.06 | -7317.21 | -1364.67
| 16083 | 89.79 | 180.27 | 8083.29 | -7412.21 | -1364.35
| 16175 | 89.93 | 178.82 | 8083.51 | -7504.21 | -1363.62
| 16270 | 90.59 | 178.95 | 8083.08 | -7599.19 | -1361.77
| 16365 | 88.42 | 178.86 | 8083.9 | -7694.16 | -1359.96
| 16461 | 88.42 | 179.79 | 8086.55 | -7790.12 | -1358.83
| 16555 | 88.33 | 179.74 | 8089.21 | -7884.08 | -1358.44
| 16651 | 89.4 | 182.08 | 8091.12 | -7980.04 | -1359.97
| 16746 | 89.44 | 181.9 | 8092.08 | -8074.98 | -1363.27
| 16842 | 90.01 | 182.17 | 8092.54 | -8170.91 | -1366.67
| 16937 | 90.19 | 182.56 | 8092.37 | -8265.83 | -1370.59
| 17032 | 88.6 | 183.71 | 8093.38 | -8360.68 | -1375.79
| 17128 | 89.62 | 183.53 | 8094.87 | -8456.48 | -1381.85
| 17223 | 89.44 | 182.96 | 8095.65 | -8551.32 | -1387.23
| 17318 | 90.28 | 182.74 | 8095.88 | -8646.2 | -1391.95
| 17412 | 88.56 | 182.69 | 8096.83 | -8740.09 | -1396.4
| 17508 | 88.2 | 182.08 | 8099.54 | -8835.97 | -1400.4
| 17603 | 88.51 | 182.08 | 8102.27 | -8930.86 | -1403.84
| 17698 | 88.47 | 182.12 | 8104.78 | -9025.77 | -1407.32
| 17793 | 88.69 | 182.12 | 8107.13 | -9120.67 | -1410.84
| 17889 | 88.56 | 181.11 | 8109.43 | -9216.61 | -1413.54
| 17984 | 87.8 | 179.57 | 8112.45 | -9311.55 | -1414.1
| 18080 | 87.41 | 179.3 | 8116.46 | -9407.46 | -1413.16
| 18175 | 87.01 | 178.73 | 8121.09 | -9502.34 | -1411.53
| 18271 | 88.42 | 177.67 | 8124.91 | -9598.21 | -1408.51
| 18366 | 87.98 | 177.41 | 8127.9 | -9693.07 | -1404.44
| 18462 | 89.48 | 179.26 | 8130.03 | -9789 | -1401.65
| 18558 | 89.48 | 178.64 | 8130.9 | -9884.98 | -1399.89
| 18653 | 89.09 | 178.38 | 8132.08 | -9979.94 | -1397.42
| 18749 | 88.86 | 178.29 | 8133.8 | -10075.89 | -1394.63
| 18844 | 89.13 | 177.72 | 8135.47 | -10170.81 | -1391.33
| 18939 | 89.22 | 180.62 | 8136.83 | -10265.78 | -1389.95
| 19035 | 89.09 | 179.39 | 8138.25 | -10361.77 | -1389.96
| 19130 | 89.17 | 179.61 | 8139.69 | -10456.76 | -1389.13
| 19226 | 87.98 | 179.92 | 8142.08 | -10552.72 | -1388.74
| 19321 | 87.89 | 179.96 | 8145.5 | -10647.66 | -1388.64
| 19417 | 87.98 | 179.35 | 8148.96 | -10743.6 | -1388.06
| 19512 | 88.2 | 179.04 | 8152.13 | -10838.54 | -1386.73
| 19607 | 87.85 | 178.64 | 8155.4 | -10933.46 | -1384.8
| 19701 | 88.16 | 178.51 | 8158.67 | -11027.37 | -1382.47
| 19795 | 88.51 | 177.8 | 8161.41 | -11121.28 | -1379.44
| 19890 | 88.25 | 177.89 | 8164.09 | -11216.18 | -1375.87
| 19984 | 88.38 | 177.27 | 8166.86 | -11310.05 | -1371.9
| 20080 | 88.47 | 179.21 | 8169.49 | -11405.97 | -1368.96
| 20174 | 89.17 | 179.57 | 8171.43 | -11499.94 | -1367.96
| 20269 | 89.22 | 179.7 | 8172.77 | -11594.93 | -1367.35
| 20365 | 89.4 | 178.77 | 8173.92 | -11690.91 | -1366.07
| 20459 | 90.37 | 181.99 | 8174.11 | -11784.9 | -1366.69
| 20553 | 90.32 | 181.24 | 8173.54 | -11878.86 | -1369.34
| 20648 | 90.94 | 181.33 | 8172.5 | -11973.83 | -1371.47
| 20744 | 91.07 | 180.71 | 8170.82 | -12069.8 | -1373.18
| 20838 | 91.07 | 180.45 | 8169.06 | -12163.78 | -1374.13
| 20932 | 91.21 | 179.26 | 8167.19 | -12257.76 | -1373.89
| 20989 | 91.38 | 179.74 | 8165.9 | -12314.74 | -1373.4
| 21037 | 91.38 | 179.74 | 8164.75 | -12362.73 | -1373.18

## Lookup (hidden)
North Reference | RetunValue | Grid Type | ReturnValue | Deviation Indicator | ReturnValue
| 2 |  | 0 |  | 4
True |  | SPCS-Colorado Central-NAD27 |  | Directional
Grid |  | SPCS-Colorado Central-NAD83 |  | High Angle
|  | SPCS-Colorado North-NAD27 |  | Horizontal
SPCS-Colorado North-NAD83
SPCS-Colorado South-NAD27
SPCS-Colorado South-NAD83
UTM-Zone 12 NAD27
UTM-Zone 12 NAD83
UTM-Zone 13 NAD27
UTM-Zone 13 NAD83