## Data
Header Information | measured depth (ft) | inclination (°) | azimuth (°) | true vertical depth (ft) | northing +N/-S (ft) | easting +E/-W (ft)
Operator Name | 0 | 0 | 0 | 0 | 0 | 0
Extraction | 143 | 1.01 | 95.21 | 142.99 | -0.11 | 1.26
Operator Number | 230 | 0.22 | 29.56 | 229.99 | -0.04 | 2.1
10459 | 318 | 0.26 | 333.83 | 317.99 | 0.29 | 2.1
Well Name and Number | 405 | 0.48 | 318.36 | 404.98 | 0.74 | 1.77
LIVINGSTON S19-25-8C | 492 | 0.62 | 320.83 | 491.98 | 1.37 | 1.23
API Number (if available) | 579 | 1.01 | 317.49 | 578.97 | 2.3 | 0.41
014-20754 | 667 | 0.66 | 329.61 | 666.96 | 3.31 | -0.37
Location: QQ SEC TWP RGE | 754 | 0.79 | 309.84 | 753.96 | 4.13 | -1.08
| 841 | 1.27 | 290.42 | 840.94 | 4.85 | -2.45
Citing Type: Planned or Actual | 929 | 2.5 | 287.69 | 928.89 | 5.77 | -5.19
| 1016 | 3.47 | 294.63 | 1015.77 | 7.45 | -9.39
Deviation Indicator | 1103 | 4.79 | 307.03 | 1102.55 | 10.73 | -14.68
Horizontal | 1190 | 6.2 | 305.62 | 1189.15 | 15.66 | -21.4
North Reference | 1278 | 8.66 | 302.46 | 1276.4 | 21.98 | -30.86
True | 1365 | 10.11 | 302.98 | 1362.23 | 29.65 | -42.79
Grid Type | 1452 | 11.34 | 300.52 | 1447.71 | 38.15 | -56.56
#VALUE! | 1539 | 11.51 | 298.06 | 1532.99 | 46.58 | -71.59
| 1584 | 11.34 | 299.91 | 1577.1 | 50.9 | -79.39
| 1669 | 12.02 | 300.62 | 1660.34 | 59.57 | -94.25
| 1764 | 11.36 | 300.84 | 1753.37 | 69.41 | -110.8
| 1860 | 10.16 | 301.63 | 1847.68 | 78.7 | -126.12
| 1955 | 9.24 | 302.12 | 1941.32 | 87.15 | -139.72
| 2050 | 10.83 | 298.94 | 2034.86 | 95.52 | -153.99
| 2145 | 11.31 | 298.68 | 2128.09 | 104.31 | -169.97
| 2240 | 9.85 | 297.75 | 2221.48 | 112.57 | -185.34
| 2334 | 11.75 | 302.16 | 2313.81 | 121.4 | -200.56
| 2428 | 10.34 | 303.53 | 2406.07 | 131.16 | -215.69
| 2523 | 11.62 | 303.57 | 2499.32 | 141.16 | -230.77
| 2618 | 9.77 | 306.08 | 2592.67 | 151.2 | -245.26
| 2714 | 8.4 | 302.73 | 2687.46 | 159.79 | -257.74
| 2808 | 9.59 | 296.92 | 2780.31 | 167.04 | -270.5
| 2903 | 11 | 299.43 | 2873.78 | 175.08 | -285.45
| 2998 | 11.18 | 297.05 | 2967 | 183.72 | -301.55
| 3093 | 11.53 | 304.32 | 3060.15 | 193.26 | -317.59
| 3189 | 12.11 | 302.82 | 3154.11 | 204.13 | -333.98
| 3284 | 9.59 | 301.19 | 3247.41 | 213.63 | -349.12
| 3379 | 11.4 | 300.35 | 3340.81 | 222.48 | -364
| 3474 | 12.51 | 305.69 | 3433.76 | 233.22 | -380.46
| 3569 | 9.54 | 304.45 | 3526.99 | 243.68 | -395.31
| 3665 | 11.45 | 302.73 | 3621.38 | 253.33 | -409.89
| 3760 | 12.46 | 309.43 | 3714.32 | 264.94 | -425.73
| 3856 | 11.53 | 306.48 | 3808.23 | 277.22 | -441.45
| 3951 | 12.11 | 304.89 | 3901.21 | 288.57 | -457.26
| 4046 | 13.3 | 306.17 | 3993.89 | 300.72 | -474.25
| 4141 | 10.61 | 309.61 | 4086.82 | 312.75 | -489.82
| 4237 | 11.62 | 299.39 | 4181.03 | 323.13 | -505.05
| 4332 | 11.98 | 304.14 | 4274.02 | 333.36 | -521.55
| 4427 | 12.06 | 295.64 | 4366.94 | 343.18 | -538.66
| 4522 | 13.04 | 298.42 | 4459.67 | 352.58 | -557.03
| 4618 | 10.74 | 294.58 | 4553.61 | 361.46 | -574.69
| 4713 | 12.68 | 302.43 | 4646.63 | 370.73 | -591.54
| 4809 | 11.14 | 303.4 | 4740.57 | 381.49 | -608.18
| 4904 | 9.32 | 304.85 | 4834.05 | 390.94 | -622.16
| 5000 | 11.62 | 304.19 | 4928.45 | 400.81 | -636.53
| 5095 | 9.77 | 304.89 | 5021.79 | 410.8 | -651.06
| 5191 | 9.28 | 303.7 | 5116.47 | 419.75 | -664.18
| 5285 | 12.95 | 302.16 | 5208.69 | 429.57 | -679.41
| 5380 | 10.87 | 301.85 | 5301.64 | 439.96 | -696.03
| 5476 | 11.31 | 302.21 | 5395.85 | 449.76 | -711.69
| 5571 | 11.05 | 305.6 | 5489.04 | 460.02 | -726.97
| 5667 | 11.53 | 304.41 | 5583.19 | 470.8 | -742.37
| 5763 | 10.78 | 306.39 | 5677.37 | 481.55 | -757.51
| 5858 | 8.62 | 304.06 | 5771.01 | 490.81 | -770.56
| 5953 | 10.03 | 304.72 | 5864.75 | 499.51 | -783.26
| 6049 | 12.86 | 306.35 | 5958.83 | 510.6 | -798.74
| 6167 | 11.67 | 302.87 | 6074.14 | 524.86 | -819.34
| 6263 | 10.16 | 301.24 | 6168.4 | 534.53 | -834.73
| 6358 | 12.55 | 304.37 | 6261.54 | 544.7 | -850.42
| 6453 | 11.05 | 300.84 | 6354.53 | 555.19 | -866.76
| 6548 | 12.06 | 316.26 | 6447.62 | 567.04 | -881.44
| 6643 | 10.12 | 316.53 | 6540.84 | 580.26 | -894.04
| 6739 | 11.27 | 317.1 | 6635.17 | 593.26 | -906.23
| 6834 | 10.25 | 313.62 | 6728.5 | 605.89 | -918.67
| 6929 | 13.08 | 311.86 | 6821.53 | 618.9 | -932.8
| 7024 | 11.31 | 310.36 | 6914.39 | 632.1 | -947.91
| 7120 | 8.93 | 306.7 | 7008.89 | 642.65 | -961.05
| 7215 | 12.81 | 307.36 | 7102.16 | 653.46 | -975.34
| 7310 | 10.69 | 304.19 | 7195.17 | 664.8 | -991
| 7405 | 8.22 | 301.19 | 7288.87 | 673.27 | -1004.1
| 7501 | 6.54 | 299.61 | 7384.07 | 679.52 | -1014.73
| 7596 | 5.35 | 294.71 | 7478.56 | 684.05 | -1023.46
| 7692 | 3.27 | 268.58 | 7574.29 | 685.85 | -1030.26
| 7787 | 0.66 | 288.77 | 7669.23 | 685.96 | -1033.49
| 7883 | 9.24 | 188.64 | 7764.82 | 678.5 | -1035.17
| 7978 | 19.27 | 191.02 | 7856.77 | 655.52 | -1039.33
| 8073 | 27.97 | 190.49 | 7943.73 | 618.15 | -1046.39
| 8169 | 39.9 | 186.22 | 8023.25 | 565.21 | -1053.85
| 8264 | 51.35 | 181.73 | 8089.59 | 497.6 | -1058.29
| 8360 | 58.82 | 179.13 | 8144.51 | 418.95 | -1058.8
| 8455 | 64.56 | 178.2 | 8189.54 | 335.37 | -1056.83
| 8550 | 64.6 | 177.8 | 8230.32 | 249.62 | -1053.84
| 8647 | 69.91 | 177.72 | 8267.81 | 160.26 | -1050.34
| 8742 | 81.79 | 183.53 | 8291.01 | 68.36 | -1051.47
| 8838 | 89.09 | 183.8 | 8298.64 | -27.08 | -1057.58
| 8933 | 90.81 | 182.87 | 8298.72 | -121.91 | -1063.11
| 9028 | 91.34 | 181.15 | 8296.94 | -216.83 | -1066.44
| 9123 | 89.13 | 179.43 | 8296.55 | -311.82 | -1066.92
| 9219 | 89.53 | 179.26 | 8297.67 | -407.81 | -1065.82
| 9314 | 89.79 | 178.42 | 8298.24 | -502.79 | -1063.9
| 9409 | 89.13 | 177.27 | 8299.13 | -597.71 | -1060.33
| 9504 | 87.67 | 178.2 | 8301.78 | -692.6 | -1056.58
| 9599 | 88.73 | 178.38 | 8304.77 | -787.51 | -1053.74
| 9694 | 89 | 180.05 | 8306.65 | -882.48 | -1052.44
| 9788 | 90.41 | 180.05 | 8307.13 | -976.47 | -1052.52
| 9884 | 87.14 | 177.8 | 8309.19 | -1072.41 | -1050.72
| 9979 | 87.5 | 177.45 | 8313.63 | -1167.23 | -1046.79
| 10074 | 88.47 | 177.05 | 8316.97 | -1262.06 | -1042.24
| 10170 | 90.99 | 179.57 | 8317.42 | -1358 | -1039.41
| 10265 | 91.65 | 180.05 | 8315.23 | -1452.97 | -1039.09
| 10360 | 89.17 | 181.68 | 8314.55 | -1547.95 | -1040.52
| 10455 | 89.35 | 181.28 | 8315.78 | -1642.91 | -1042.98
| 10550 | 90.15 | 181.37 | 8316.19 | -1737.88 | -1045.17
| 10646 | 90.63 | 181.28 | 8315.54 | -1833.86 | -1047.39
| 10741 | 91.25 | 181.02 | 8313.98 | -1928.82 | -1049.3
| 10835 | 90.1 | 181.15 | 8312.88 | -2022.8 | -1051.08
| 10931 | 90.81 | 181.02 | 8312.11 | -2118.78 | -1052.9
| 11026 | 89.44 | 181.11 | 8311.91 | -2213.76 | -1054.66
| 11121 | 89.93 | 181.06 | 8312.43 | -2308.74 | -1056.46
| 11217 | 90.72 | 180.98 | 8311.88 | -2404.72 | -1058.17
| 11312 | 88.95 | 180.67 | 8312.16 | -2499.71 | -1059.54
| 11407 | 89.35 | 180.18 | 8313.57 | -2594.69 | -1060.24
| 11502 | 90.28 | 180.76 | 8313.87 | -2689.69 | -1061.02
| 11597 | 90.99 | 181.37 | 8312.82 | -2784.67 | -1062.79
| 11693 | 89.13 | 180.49 | 8312.72 | -2880.65 | -1064.35
| 11788 | 90.06 | 181.02 | 8313.39 | -2975.64 | -1065.6
| 11883 | 91.03 | 181.33 | 8312.49 | -3070.61 | -1067.55
| 11979 | 90.72 | 179.65 | 8311.02 | -3166.59 | -1068.37
| 12074 | 89.22 | 177.67 | 8311.07 | -3261.56 | -1066.15
| 12170 | 90.23 | 178.02 | 8311.53 | -3357.49 | -1062.54
| 12265 | 89.44 | 178.55 | 8311.81 | -3452.44 | -1059.69
| 12361 | 90.28 | 178.16 | 8312.04 | -3548.4 | -1056.94
| 12456 | 87.8 | 177.67 | 8313.63 | -3643.32 | -1053.48
| 12552 | 87.85 | 177.76 | 8317.27 | -3739.17 | -1049.66
| 12648 | 89.13 | 177.76 | 8319.8 | -3835.07 | -1045.91
| 12743 | 89.66 | 178.33 | 8320.81 | -3930 | -1042.67
| 12839 | 90.77 | 178.46 | 8320.45 | -4025.96 | -1039.98
| 12934 | 88.78 | 177.89 | 8320.82 | -4120.91 | -1036.95
| 13029 | 89.13 | 177.67 | 8322.55 | -4215.82 | -1033.27
| 13124 | 90.32 | 178.99 | 8323.01 | -4310.78 | -1030.5
| 13220 | 91.12 | 179.21 | 8321.8 | -4406.76 | -1029
| 13316 | 91.03 | 180.8 | 8320 | -4502.74 | -1029
| 13411 | 89.4 | 182.34 | 8319.64 | -4597.69 | -1031.61
| 13507 | 90.19 | 182.87 | 8319.99 | -4693.59 | -1035.97
| 13602 | 89.13 | 184.06 | 8320.55 | -4788.42 | -1041.71
| 13698 | 88.86 | 183.49 | 8322.24 | -4884.19 | -1048.03
| 13793 | 87.19 | 182.25 | 8325.51 | -4979.01 | -1052.79
| 13888 | 87.41 | 180.67 | 8329.99 | -5073.87 | -1055.2
| 13983 | 87.45 | 180.23 | 8334.25 | -5168.77 | -1055.95
| 14078 | 87.85 | 179.3 | 8338.14 | -5263.69 | -1055.56
| 14173 | 89.75 | 178.55 | 8340.13 | -5358.65 | -1053.78
| 14268 | 90.59 | 179.26 | 8339.85 | -5453.63 | -1051.96
| 14363 | 88.33 | 178.99 | 8340.74 | -5548.61 | -1050.51
| 14458 | 89.17 | 178.99 | 8342.82 | -5643.57 | -1048.84
| 14553 | 89.53 | 178.46 | 8343.89 | -5738.54 | -1046.72
| 14649 | 89.93 | 177.89 | 8344.35 | -5834.49 | -1043.67
| 14744 | 90.99 | 177.54 | 8343.58 | -5929.41 | -1039.88
| 14839 | 89.53 | 178.73 | 8343.15 | -6024.35 | -1036.79
| 14934 | 89.26 | 178.02 | 8344.16 | -6119.31 | -1034.09
| 15029 | 90.32 | 180.93 | 8344.5 | -6214.29 | -1033.22
| 15124 | 91.16 | 180.49 | 8343.28 | -6309.28 | -1034.4
| 15219 | 90.28 | 181.64 | 8342.08 | -6404.25 | -1036.17
| 15314 | 90.77 | 182.21 | 8341.21 | -6499.19 | -1039.36
| 15408 | 88.56 | 182.61 | 8341.76 | -6593.1 | -1043.31
| 15504 | 89.17 | 182.43 | 8343.66 | -6688.99 | -1047.53
| 15599 | 89.88 | 182.47 | 8344.45 | -6783.9 | -1051.59
| 15694 | 88.25 | 182.78 | 8346 | -6878.78 | -1055.94
| 15790 | 89.09 | 182.87 | 8348.23 | -6974.64 | -1060.67
| 15885 | 90.06 | 182.69 | 8348.93 | -7069.52 | -1065.28
| 15980 | 88.78 | 182.08 | 8349.9 | -7164.43 | -1069.23
| 16075 | 89.66 | 181.59 | 8351.19 | -7259.38 | -1072.27
| 16170 | 88.2 | 181.95 | 8352.96 | -7354.31 | -1075.21
| 16264 | 88.47 | 181.81 | 8355.69 | -7448.22 | -1078.29
| 16359 | 89.93 | 182.03 | 8357.02 | -7543.16 | -1081.47
| 16455 | 88.42 | 181.06 | 8358.4 | -7639.11 | -1084.06
| 16550 | 88.56 | 180.49 | 8360.91 | -7734.06 | -1085.34
| 16645 | 89.57 | 180.45 | 8362.46 | -7829.05 | -1086.12
| 16741 | 90.54 | 180.49 | 8362.36 | -7925.04 | -1086.91
| 16836 | 88.78 | 180.62 | 8362.93 | -8020.03 | -1087.83
| 16932 | 89.75 | 180.36 | 8364.16 | -8116.02 | -1088.65
| 17027 | 89.22 | 179.87 | 8365.01 | -8211.02 | -1088.84
| 17122 | 90.1 | 179.79 | 8365.58 | -8306.01 | -1088.56
| 17217 | 88.29 | 179.7 | 8366.91 | -8401 | -1088.14
| 17312 | 89.26 | 179.08 | 8368.94 | -8495.97 | -1087.13
| 17406 | 90.15 | 179.3 | 8369.43 | -8589.96 | -1085.8
| 17501 | 88.51 | 180.49 | 8370.54 | -8684.95 | -1085.62
| 17597 | 89.09 | 180.89 | 8372.55 | -8780.92 | -1086.78
| 17692 | 89.88 | 180.67 | 8373.4 | -8875.9 | -1088.07
| 17787 | 90.54 | 180.18 | 8373.05 | -8970.9 | -1088.78
| 17883 | 89.4 | 180.05 | 8373.1 | -9066.9 | -1088.97
| 17978 | 90.19 | 179.57 | 8373.44 | -9161.9 | -1088.65
| 18074 | 90.9 | 179.48 | 8372.53 | -9257.89 | -1087.86
| 18169 | 89.04 | 180.14 | 8372.58 | -9352.88 | -1087.54
| 18264 | 89.09 | 179.43 | 8374.13 | -9447.87 | -1087.19
| 18360 | 90.01 | 179.26 | 8374.88 | -9543.86 | -1086.09
| 18456 | 90.59 | 178.68 | 8374.38 | -9639.84 | -1084.36
| 18551 | 87.63 | 178.99 | 8375.86 | -9734.8 | -1082.43
| 18647 | 87.27 | 177.63 | 8380.13 | -9830.66 | -1079.6
| 18742 | 88.29 | 177.58 | 8383.81 | -9925.5 | -1075.64
| 18838 | 88.86 | 177.01 | 8386.2 | -10021.37 | -1071.11
| 18933 | 90.15 | 177.45 | 8387.02 | -10116.25 | -1066.52
| 19029 | 91.38 | 177.14 | 8385.74 | -10212.13 | -1061.99
| 19124 | 89.84 | 180.14 | 8384.72 | -10307.09 | -1059.73
| 19220 | 90.23 | 180.76 | 8384.66 | -10403.08 | -1060.49
| 19315 | 88.42 | 181.9 | 8385.78 | -10498.05 | -1062.69
| 19411 | 88.56 | 181.64 | 8388.31 | -10593.97 | -1065.66
| 19506 | 89.75 | 181.37 | 8389.71 | -10688.92 | -1068.15
| 19601 | 87.58 | 180.98 | 8391.93 | -10783.87 | -1070.1
| 19695 | 88.6 | 180.93 | 8395.06 | -10877.8 | -1071.66
| 19789 | 89.7 | 180.93 | 8396.46 | -10971.78 | -1073.19
| 19884 | 90.77 | 180.93 | 8396.07 | -11066.76 | -1074.73
| 19978 | 91.74 | 180.93 | 8394.01 | -11160.73 | -1076.26
| 20074 | 89.93 | 180.45 | 8392.61 | -11256.71 | -1077.41
| 20168 | 90.85 | 179.79 | 8391.97 | -11350.7 | -1077.61
| 20263 | 90.23 | 179.39 | 8391.07 | -11445.7 | -1076.93
| 20359 | 88.07 | 178.77 | 8392.5 | -11541.67 | -1075.39
| 20453 | 88.73 | 178.6 | 8395.12 | -11635.6 | -1073.23
| 20547 | 89.62 | 178.42 | 8396.48 | -11729.56 | -1070.79
| 20642 | 88.56 | 179.39 | 8397.98 | -11824.53 | -1068.97
| 20737 | 89.75 | 180.05 | 8399.38 | -11919.52 | -1068.51
| 20832 | 89.04 | 181.06 | 8400.39 | -12014.51 | -1069.43
| 20926 | 88.38 | 180.54 | 8402.5 | -12108.47 | -1070.74
| 21020 | 87.85 | 178.68 | 8405.6 | -12202.41 | -1070.1
| 21115 | 89.4 | 178.46 | 8407.88 | -12297.35 | -1067.73
| 21183 | 89.4 | 178.46 | 8408.59 | -12365.33 | -1065.91

## Lookup (hidden)
North Reference | RetunValue | Grid Type | ReturnValue | Deviation Indicator | ReturnValue
| 2 |  | 0 |  | 4
True |  | SPCS-Colorado Central-NAD27 |  | Directional
Grid |  | SPCS-Colorado Central-NAD83 |  | High Angle
|  | SPCS-Colorado North-NAD27 |  | Horizontal
SPCS-Colorado North-NAD83
SPCS-Colorado South-NAD27
SPCS-Colorado South-NAD83
UTM-Zone 12 NAD27
UTM-Zone 12 NAD83
UTM-Zone 13 NAD27
UTM-Zone 13 NAD83