## Data
Header Information | measured depth (ft) | inclination (°) | azimuth (°) | true vertical depth (ft) | northing +N/-S (ft) | easting +E/-W (ft)
Operator Name | 0 | 0 | 0 | 0 | 0 | 0
Extraction | 143 | 0.79 | 85.37 | 143 | 0.08 | 0.98
Operator Number | 230 | 0.79 | 71.39 | 229.99 | 0.32 | 2.15
10459 | 318 | 0.18 | 151.28 | 317.98 | 0.39 | 2.79
Well Name and Number | 405 | 0.4 | 167.02 | 404.98 | -0.02 | 2.92
LIVINGSTON S19-25-9N | 492 | 0.66 | 148.47 | 491.98 | -0.75 | 3.25
API Number (if available) | 579 | 0.79 | 166.23 | 578.97 | -1.76 | 3.66
014-20746 | 667 | 0.7 | 206.92 | 666.97 | -2.83 | 3.56
Location: QQ SEC TWP RGE | 754 | 1.05 | 271.08 | 753.96 | -3.28 | 2.52
| 841 | 1.58 | 278.11 | 840.93 | -3.1 | 0.54
Citing Type: Planned or Actual | 929 | 1.8 | 297.71 | 928.9 | -2.29 | -1.89
| 1016 | 1.93 | 318.01 | 1015.85 | -0.56 | -4.08
Deviation Indicator | 1103 | 4 | 312.56 | 1102.73 | 2.58 | -7.29
Horizontal | 1190 | 6.5 | 313 | 1189.36 | 7.99 | -13.13
North Reference | 1278 | 7.87 | 312.65 | 1276.67 | 15.47 | -21.2
True | 1365 | 8.57 | 311.33 | 1362.77 | 23.79 | -30.45
Grid Type | 1452 | 8.79 | 312.04 | 1448.77 | 32.52 | -40.26
#VALUE! | 1539 | 8.75 | 316.96 | 1534.76 | 41.81 | -49.71
| 1592 | 8.53 | 318.54 | 1587.16 | 47.7 | -55.06
| 1669 | 8.57 | 320.41 | 1663.3 | 56.4 | -62.5
| 1764 | 8.53 | 320.89 | 1757.25 | 67.32 | -71.46
| 1860 | 8.57 | 321.46 | 1852.18 | 78.44 | -80.4
| 1973 | 10.43 | 315.87 | 1963.63 | 92.37 | -92.77
| 2068 | 9.94 | 316.26 | 2057.13 | 104.47 | -104.43
| 2163 | 8.97 | 312.12 | 2150.84 | 115.36 | -115.59
| 2257 | 10.87 | 316.97 | 2243.43 | 126.75 | -127.08
| 2351 | 10.38 | 316.66 | 2335.82 | 139.39 | -138.94
| 2446 | 9.63 | 316.13 | 2429.37 | 151.34 | -150.32
| 2541 | 9.32 | 315.38 | 2523.08 | 162.55 | -161.23
| 2636 | 10.56 | 309.21 | 2616.65 | 173.53 | -173.38
| 2732 | 10.21 | 307.1 | 2711.08 | 184.22 | -186.98
| 2826 | 8.97 | 304.32 | 2803.76 | 193.38 | -199.68
| 2920 | 10.61 | 300.22 | 2896.39 | 201.87 | -213.21
| 3016 | 10.43 | 299.03 | 2990.78 | 210.53 | -228.44
| 3111 | 9.59 | 295.6 | 3084.33 | 218.12 | -243.1
| 3206 | 8.88 | 303.57 | 3178.11 | 225.6 | -256.35
| 3301 | 10.3 | 312.34 | 3271.78 | 235.37 | -268.73
| 3396 | 9.15 | 311.02 | 3365.41 | 246.05 | -280.71
| 3492 | 11.8 | 317.76 | 3459.81 | 258.33 | -293.07
| 3587 | 10.91 | 317.28 | 3552.95 | 272.13 | -305.7
| 3682 | 9.72 | 316.31 | 3646.41 | 284.53 | -317.34
| 3778 | 8.48 | 315.91 | 3741.2 | 295.48 | -327.86
| 3874 | 7.16 | 314.1 | 3836.31 | 304.72 | -337.09
| 3968 | 8.71 | 321.33 | 3929.41 | 314.36 | -345.74
| 4063 | 12.33 | 322.04 | 4022.79 | 327.98 | -356.48
| 4159 | 10.96 | 323.53 | 4116.82 | 343.4 | -368.21
| 4254 | 9.1 | 321.29 | 4210.36 | 356.52 | -378.27
| 4349 | 7.42 | 318.82 | 4304.37 | 367 | -387.01
| 4444 | 9.9 | 309.79 | 4398.29 | 376.85 | -397.33
| 4540 | 9.5 | 308.77 | 4492.91 | 387.09 | -409.85
| 4635 | 8.04 | 308.11 | 4586.8 | 396.1 | -421.19
| 4731 | 10.69 | 311.24 | 4681.51 | 406.11 | -433.17
| 4826 | 10.12 | 312.03 | 4774.95 | 417.51 | -445.99
| 4922 | 8.93 | 308.77 | 4869.63 | 427.82 | -458.07
| 5017 | 7.47 | 307.23 | 4963.65 | 436.18 | -468.73
| 5113 | 10.47 | 316.26 | 5058.47 | 446.26 | -479.73
| 5208 | 9.32 | 316.79 | 5152.06 | 458.1 | -490.97
| 5302 | 11.49 | 313.97 | 5244.51 | 470.15 | -502.92
| 5398 | 9.99 | 313.44 | 5338.82 | 482.52 | -515.85
| 5493 | 8.26 | 313.66 | 5432.62 | 492.89 | -526.77
| 5589 | 10.65 | 321.46 | 5527.31 | 504.59 | -537.29
| 5684 | 9.59 | 323.31 | 5620.83 | 517.81 | -547.49
| 5780 | 8.18 | 320.32 | 5715.68 | 529.48 | -556.62
| 5875 | 11.31 | 307.41 | 5809.31 | 540.34 | -568.34
| 5971 | 9.72 | 298.81 | 5903.7 | 549.97 | -582.92
| 6067 | 7.91 | 290.13 | 5998.56 | 556.15 | -596.23
| 6162 | 11.09 | 306.52 | 6092.26 | 563.84 | -609.71
| 6258 | 10.21 | 301.81 | 6186.61 | 573.82 | -624.37
| 6353 | 8.57 | 296.83 | 6280.34 | 581.45 | -637.84
| 6447 | 9.19 | 300.75 | 6373.21 | 588.45 | -650.54
| 6543 | 9.81 | 299.52 | 6467.89 | 596.4 | -664.24
| 6638 | 9.85 | 311.55 | 6561.51 | 605.78 | -677.37
| 6733 | 10.52 | 326.75 | 6655.03 | 618.42 | -688.21
| 6828 | 9.32 | 324.72 | 6748.61 | 631.95 | -697.41
| 6923 | 8.22 | 322.17 | 6842.49 | 643.6 | -706.01
| 7019 | 6.89 | 316.53 | 6937.66 | 653.2 | -714.19
| 7114 | 5.57 | 314.15 | 7032.1 | 660.55 | -721.41
| 7209 | 1.68 | 352.49 | 7126.9 | 665.14 | -724.91
| 7305 | 1.33 | 289.25 | 7222.87 | 666.9 | -726.14
| 7400 | 0.97 | 288.59 | 7317.85 | 667.52 | -727.94
| 7496 | 3.4 | 215.53 | 7413.79 | 665.46 | -730.37
| 7591 | 15.42 | 182.08 | 7507.38 | 650.49 | -732.47
| 7686 | 25.98 | 182.25 | 7596.12 | 616.98 | -733.75
| 7782 | 31.07 | 181.64 | 7680.44 | 571.18 | -735.29
| 7877 | 38.89 | 178.16 | 7758.22 | 516.78 | -735.03
| 7973 | 47.86 | 180.49 | 7827.94 | 450.93 | -734.37
| 8068 | 56.39 | 180.4 | 7886.21 | 376.01 | -734.95
| 8163 | 67.34 | 179.39 | 7930.94 | 292.36 | -734.75
| 8259 | 76.01 | 180.05 | 7961.09 | 201.32 | -734.32
| 8354 | 83.78 | 179.21 | 7977.75 | 107.87 | -733.71
| 8449 | 87.89 | 178.2 | 7984.65 | 13.17 | -731.57
| 8545 | 88.56 | 176.88 | 7987.62 | -82.7 | -727.45
| 8640 | 88.73 | 176.39 | 7989.87 | -177.51 | -721.88
| 8756 | 89.17 | 176.44 | 7991.99 | -293.26 | -714.62
| 8852 | 88.82 | 177.1 | 7993.68 | -389.09 | -709.21
| 8947 | 88.47 | 178.07 | 7995.92 | -483.98 | -705.21
| 9042 | 88.29 | 179.48 | 7998.61 | -578.92 | -703.18
| 9137 | 88.64 | 180.62 | 8001.15 | -673.88 | -703.27
| 9233 | 89.31 | 181.64 | 8002.87 | -769.85 | -705.16
| 9328 | 89.7 | 182.17 | 8003.69 | -864.79 | -708.32
| 9423 | 89.88 | 183.05 | 8004.04 | -959.69 | -712.64
| 9518 | 90.28 | 183.71 | 8003.91 | -1054.52 | -718.24
| 9613 | 90.28 | 184.02 | 8003.44 | -1149.31 | -724.65
| 9708 | 90.77 | 183.53 | 8002.57 | -1244.09 | -730.9
| 9802 | 91.03 | 183.09 | 8001.1 | -1337.93 | -736.33
| 9898 | 91.03 | 182.25 | 7999.37 | -1433.81 | -740.8
| 9993 | 90.99 | 181.55 | 7997.7 | -1528.74 | -743.95
| 10088 | 90.99 | 180.62 | 7996.05 | -1623.71 | -745.75
| 10183 | 90.54 | 180.93 | 7994.79 | -1718.69 | -747.03
| 10279 | 90.72 | 180.54 | 7993.73 | -1814.67 | -748.26
| 10374 | 90.5 | 180.01 | 7992.72 | -1909.67 | -748.72
| 10469 | 90.37 | 179.57 | 7992 | -2004.66 | -748.37
| 10564 | 90.01 | 179.79 | 7991.68 | -2099.66 | -747.84
| 10659 | 90.15 | 179.92 | 7991.55 | -2194.66 | -747.6
| 10755 | 90.19 | 180.05 | 7991.27 | -2290.66 | -747.57
| 10849 | 90.06 | 180.05 | 7991.06 | -2384.66 | -747.66
| 10945 | 89.97 | 180.23 | 7991.03 | -2480.66 | -747.89
| 11040 | 89.93 | 180.32 | 7991.12 | -2575.66 | -748.35
| 11135 | 89.31 | 180.8 | 7991.75 | -2670.65 | -749.28
| 11231 | 89.31 | 181.11 | 7992.9 | -2766.63 | -750.88
| 11326 | 89.4 | 181.11 | 7993.97 | -2861.61 | -752.72
| 11421 | 89.22 | 181.64 | 7995.12 | -2956.57 | -755
| 11516 | 89.22 | 181.9 | 7996.41 | -3051.52 | -757.93
| 11611 | 89.7 | 181.51 | 7997.31 | -3146.47 | -760.76
| 11707 | 89.66 | 181.37 | 7997.84 | -3242.44 | -763.17
| 11802 | 89.62 | 181.42 | 7998.44 | -3337.41 | -765.48
| 11897 | 89.75 | 181.28 | 7998.96 | -3432.38 | -767.72
| 11993 | 90.06 | 180.36 | 7999.12 | -3528.37 | -769.09
| 12088 | 90.23 | 179.87 | 7998.88 | -3623.37 | -769.28
| 12184 | 90.01 | 179.48 | 7998.68 | -3719.37 | -768.74
| 12279 | 90.1 | 178.29 | 7998.59 | -3814.35 | -766.89
| 12375 | 89.93 | 177.5 | 7998.56 | -3910.28 | -763.36
| 12470 | 89.35 | 177.27 | 7999.16 | -4005.18 | -759.03
| 12566 | 89 | 177.14 | 8000.54 | -4101.06 | -754.35
| 12661 | 88.33 | 177.72 | 8002.76 | -4195.93 | -750.09
| 12757 | 88.25 | 178.29 | 8005.62 | -4291.83 | -746.75
| 12852 | 88.47 | 178.6 | 8008.34 | -4386.76 | -744.17
| 12948 | 88.47 | 179.35 | 8010.9 | -4482.71 | -742.46
| 13043 | 88.95 | 179.65 | 8013.04 | -4577.68 | -741.63
| 13138 | 89.62 | 179.08 | 8014.23 | -4672.67 | -740.58
| 13234 | 89.7 | 178.99 | 8014.8 | -4768.65 | -738.96
| 13330 | 90.01 | 178.38 | 8015.04 | -4864.63 | -736.76
| 13425 | 89.79 | 178.55 | 8015.2 | -4959.59 | -734.21
| 13521 | 89.7 | 177.98 | 8015.63 | -5055.55 | -731.3
| 13616 | 89.84 | 177.45 | 8016.01 | -5150.47 | -727.52
| 13711 | 89.31 | 178.38 | 8016.72 | -5245.4 | -724.06
| 13807 | 89.13 | 179.35 | 8018.02 | -5341.37 | -722.16
| 13902 | 89.7 | 180.05 | 8018.99 | -5436.37 | -721.66
| 13997 | 89.97 | 180.71 | 8019.27 | -5531.36 | -722.29
| 14092 | 89.93 | 181.06 | 8019.35 | -5626.35 | -723.76
| 14187 | 90.01 | 181.37 | 8019.4 | -5721.33 | -725.77
| 14282 | 90.06 | 181.37 | 8019.34 | -5816.3 | -728.04
| 14377 | 90.28 | 181.37 | 8019.06 | -5911.28 | -730.32
| 14472 | 90.37 | 180.62 | 8018.52 | -6006.26 | -731.97
| 14567 | 90.15 | 180.98 | 8018.09 | -6101.25 | -733.29
| 14663 | 90.54 | 180.71 | 8017.51 | -6197.24 | -734.71
| 14758 | 90.37 | 180.4 | 8016.76 | -6292.23 | -735.63
| 14853 | 89.97 | 179.96 | 8016.48 | -6387.23 | -735.93
| 14948 | 89.7 | 180.27 | 8016.75 | -6482.23 | -736.12
| 15043 | 89.7 | 180.54 | 8017.25 | -6577.22 | -736.79
| 15138 | 89.66 | 180.54 | 8017.78 | -6672.22 | -737.68
| 15233 | 89.79 | 180.4 | 8018.23 | -6767.21 | -738.46
| 15327 | 89.35 | 181.11 | 8018.94 | -6861.2 | -739.7
| 15422 | 89.44 | 181.2 | 8019.94 | -6956.18 | -741.62
| 15518 | 89.53 | 181.64 | 8020.81 | -7052.14 | -744
| 15613 | 89.22 | 181.95 | 8021.84 | -7147.09 | -746.97
| 15708 | 89 | 182.65 | 8023.32 | -7242 | -750.78
| 15803 | 89.26 | 182.17 | 8024.76 | -7336.91 | -754.78
| 15899 | 88.91 | 182.52 | 8026.29 | -7432.81 | -758.7
| 15994 | 89.17 | 182.3 | 8027.88 | -7527.72 | -762.7
| 16089 | 89.22 | 181.99 | 8029.22 | -7622.64 | -766.25
| 16184 | 89.22 | 181.99 | 8030.51 | -7717.57 | -769.55
| 16278 | 89.35 | 182.12 | 8031.69 | -7811.51 | -772.92
| 16373 | 89.26 | 181.81 | 8032.84 | -7906.44 | -776.18
| 16469 | 89.48 | 181.02 | 8033.89 | -8002.41 | -778.55
| 16563 | 89.75 | 180.32 | 8034.53 | -8096.4 | -779.65
| 16659 | 89.84 | 179.65 | 8034.87 | -8192.4 | -779.62
| 16755 | 89.48 | 179.3 | 8035.44 | -8288.39 | -778.75
| 16850 | 89.44 | 178.2 | 8036.33 | -8383.36 | -776.67
| 16945 | 88.91 | 177.63 | 8037.7 | -8478.29 | -773.22
| 17041 | 88.69 | 177.27 | 8039.71 | -8574.17 | -768.95
| 17136 | 88.86 | 176.88 | 8041.74 | -8669.03 | -764.1
| 17231 | 88.82 | 176.35 | 8043.67 | -8763.84 | -758.49
| 17325 | 88.56 | 176.44 | 8045.82 | -8857.63 | -752.58
| 17420 | 88.03 | 177.72 | 8048.64 | -8952.46 | -747.75
| 17515 | 88.16 | 178.02 | 8051.8 | -9047.34 | -744.22
| 17611 | 87.8 | 179.43 | 8055.18 | -9143.26 | -742.08
| 17706 | 87.94 | 180.18 | 8058.72 | -9238.19 | -741.76
| 17801 | 88.11 | 180.76 | 8061.99 | -9333.13 | -742.54
| 17897 | 88.56 | 180.98 | 8064.78 | -9429.08 | -744
| 17992 | 88.64 | 181.2 | 8067.1 | -9524.03 | -745.8
| 18088 | 88.42 | 182.39 | 8069.56 | -9619.95 | -748.81
| 18183 | 89.17 | 182.25 | 8071.56 | -9714.85 | -752.65
| 18278 | 88.95 | 182.56 | 8073.12 | -9809.76 | -756.64
| 18374 | 88.82 | 183.31 | 8074.99 | -9905.61 | -761.55
| 18469 | 89.48 | 182.87 | 8076.4 | -10000.46 | -766.67
| 18565 | 89.17 | 182.74 | 8077.53 | -10096.34 | -771.37
| 18661 | 89.09 | 182.74 | 8078.98 | -10192.22 | -775.96
| 18756 | 89.22 | 182.92 | 8080.39 | -10287.09 | -780.65
| 18852 | 89.26 | 182.65 | 8081.66 | -10382.97 | -785.31
| 18947 | 89.13 | 182.78 | 8082.99 | -10477.86 | -789.81
| 19043 | 89.31 | 182.34 | 8084.3 | -10573.75 | -794.1
| 19138 | 89.48 | 181.77 | 8085.3 | -10668.68 | -797.51
| 19234 | 89.48 | 181.51 | 8086.18 | -10764.64 | -800.25
| 19329 | 89.4 | 181.2 | 8087.1 | -10859.61 | -802.5
| 19425 | 89.62 | 180.49 | 8087.92 | -10955.6 | -803.92
| 19520 | 89.31 | 180.49 | 8088.81 | -11050.59 | -804.73
| 19615 | 89.31 | 180.18 | 8089.96 | -11145.58 | -805.28
| 19709 | 89.26 | 179.52 | 8091.13 | -11239.57 | -805.04
| 19803 | 89.09 | 179.65 | 8092.48 | -11333.56 | -804.36
| 19898 | 89.75 | 179.43 | 8093.44 | -11428.55 | -803.59
| 19992 | 89.62 | 179.26 | 8093.96 | -11522.54 | -802.52
| 20087 | 90.06 | 178.6 | 8094.23 | -11617.52 | -800.75
| 20182 | 90.23 | 178.95 | 8093.99 | -11712.5 | -798.71
| 20277 | 90.15 | 178.82 | 8093.67 | -11807.48 | -796.87
| 20372 | 90.19 | 178.77 | 8093.39 | -11902.46 | -794.87
| 20467 | 90.23 | 178.2 | 8093.04 | -11997.43 | -792.36
| 20561 | 90.15 | 177.94 | 8092.73 | -12091.37 | -789.19
| 20656 | 90.5 | 177.01 | 8092.19 | -12186.28 | -785.01
| 20751 | 90.54 | 176.7 | 8091.33 | -12281.13 | -779.79
| 20806 | 90.54 | 176.7 | 8090.81 | -12336.04 | -776.63
| 20835 | 90.54 | 176.7 | 8090.54 | -12364.99 | -774.96

## Lookup (hidden)
North Reference | RetunValue | Grid Type | ReturnValue | Deviation Indicator | ReturnValue
| 2 |  | 0 |  | 4
True |  | SPCS-Colorado Central-NAD27 |  | Directional
Grid |  | SPCS-Colorado Central-NAD83 |  | High Angle
|  | SPCS-Colorado North-NAD27 |  | Horizontal
SPCS-Colorado North-NAD83
SPCS-Colorado South-NAD27
SPCS-Colorado South-NAD83
UTM-Zone 12 NAD27
UTM-Zone 12 NAD83
UTM-Zone 13 NAD27
UTM-Zone 13 NAD83