## Data
Header Information | measured depth (ft) | inclination (°) | azimuth (°) | true vertical depth (ft) | northing +N/-S (ft) | easting +E/-W (ft) | Remarks
Operator Name | 0 | 0 | 0 | 0 | 0 | 0
TEP Rocky Mountain, LLC | 192 | 0.75 | 205 | 191.99 | -1.14 | -0.53
Operator Number | 281 | 4 | 192 | 280.91 | -4.7 | -1.42
96850 | 367 | 7.75 | 197 | 366.44 | -13.19 | -3.74
Well Name and Number | 457 | 9.25 | 197 | 455.45 | -25.91 | -7.63
Chevron GM 22-29 | 628 | 9.5 | 197 | 624.16 | -52.55 | -15.78
API Number (if available) | 1122 | 10.5 | 196 | 1110.65 | -134.8 | -40.1
05-045-07903 | 1596 | 11.5 | 195 | 1575.94 | -221.96 | -64.24
Location: QQ SEC TWP RGE | 2066 | 11.5 | 198 | 2036.51 | -311.78 | -90.84
Lot 4 SEC 29 T6S R96W | 2531 | 10.25 | 202 | 2493.16 | -394.22 | -120.67
Citing Type: Planned or Actual | 3002 | 8 | 202 | 2958.16 | -463.48 | -148.64
Actual | 3095 | 9 | 205 | 3050.14 | -476.07 | -154.14
Deviation Indicator | 3252 | 8.75 | 209 | 3205.26 | -497.64 | -165.12
Directional | 3408 | 9.75 | 209 | 3359.23 | -519.57 | -177.28
North Reference | 3590 | 11.5 | 207 | 3538.11 | -549.22 | -192.99
True | 3901 | 12.5 | 207 | 3842.31 | -606.83 | -222.34
Grid Type | 4150 | 11.75 | 212 | 4085.76 | -652.35 | -248.01
#VALUE! | 4300 | 10 | 212 | 4233.06 | -676.34 | -263.01
| 4455 | 10 | 202 | 4385.71 | -700.24 | -275.18
| 4548 | 9 | 197 | 4477.44 | -714.68 | -280.34
| 4641 | 8.5 | 194 | 4569.36 | -728.31 | -284.12
| 4734 | 6.75 | 180 | 4661.54 | -740.44 | -285.79
| 4849 | 6 | 207 | 4775.85 | -752.56 | -288.52
| 4953 | 6.75 | 200 | 4879.21 | -763.15 | -293.08
| 5016 | 7 | 202 | 4941.76 | -770.18 | -295.78
| 5110 | 8 | 192 | 5034.96 | -781.89 | -299.29
| 5261 | 7 | 210 | 5184.68 | -800.14 | -306.07
| 5455 | 6.89 | 186 | 5377.3 | -821.96 | -313.2
| 5580 | 4.88 | 194.85 | 5501.64 | -834.56 | -315.35
| 5642 | 3.77 | 220 | 5563.47 | -838.67 | -317.33
| 5672 | 3.07 | 225 | 5593.41 | -839.99 | -318.54
| 5735 | 1.48 | 239.71 | 5656.36 | -841.59 | -320.43
| 5797 | 1.04 | 291.2 | 5718.35 | -841.79 | -321.65
| 5889 | 1 | 304 | 5810.33 | -841.04 | -323.09
| 6000 | 1 | 304 | 5921.32 | -839.96 | -324.7
| 6770 | 1.75 | 299 | 6691.09 | -830.5 | -340.55
| 6780 | 1.75 | 282 | 6701.08 | -830.4 | -340.83

## Lookup (hidden)
North Reference | RetunValue | Grid Type | ReturnValue | Deviation Indicator | ReturnValue
| 2 |  | 0 |  | 2
True |  | SPCS-Colorado Central-NAD27 |  | Directional
Grid |  | SPCS-Colorado Central-NAD83 |  | High Angle
|  | SPCS-Colorado North-NAD27 |  | Horizontal
SPCS-Colorado North-NAD83
SPCS-Colorado South-NAD27
SPCS-Colorado South-NAD83
UTM-Zone 12 NAD27
UTM-Zone 12 NAD83
UTM-Zone 13 NAD27
UTM-Zone 13 NAD83