## Data
Header Information | measured depth (ft) | inclination (°) | azimuth (°) | true vertical depth (ft) | northing +N/-S (ft) | easting +E/-W (ft)
Operator Name | 0 | 0 | 0 | 0 | 0 | 0
Great Western Oil & Gas Company LLC | 14 | 0 | 27.82 | 14 | 0 | 0
Operator Number | 92 | 0.18 | 27.82 | 92 | 0.11 | 0.06
10110 | 179 | 0.31 | 313.64 | 179 | 0.39 | -0.05
Well Name and Number | 264 | 0.04 | 22.2 | 264 | 0.58 | -0.2
Brant LE 08-159HC-ST01 | 357 | 0.7 | 51.29 | 357 | 0.96 | 0.25
API Number (if available) | 446 | 0.62 | 332.36 | 445.99 | 1.73 | 0.45
05-001-10340-01 | 536 | 0.83 | 195.17 | 535.99 | 1.53 | 0.06
Location: QQ SEC TWP RGE | 626 | 0.53 | 204.57 | 625.98 | 0.52 | -0.29
SENE Sec 11, T1S, R67W | 716 | 0.57 | 160.1 | 715.98 | -0.28 | -0.31
Citing Type: Planned or Actual | 806 | 0.48 | 97.96 | 805.98 | -0.75 | 0.22
Actual | 896 | 0.88 | 320.59 | 895.97 | -0.27 | 0.15
Deviation Indicator | 986 | 1.63 | 283.32 | 985.95 | 0.56 | -1.53
Horizontal | 1076 | 1.05 | 286.13 | 1075.93 | 1.09 | -3.57
North Reference | 1166 | 1.89 | 271.81 | 1165.9 | 1.36 | -5.85
True | 1256 | 1.98 | 266.27 | 1255.85 | 1.31 | -8.88
Grid Type | 1346 | 1.67 | 255.9 | 1345.8 | 0.89 | -11.7
#VALUE! | 1436 | 1.49 | 252.82 | 1435.77 | 0.22 | -14.09
| 1526 | 0.57 | 103.32 | 1525.76 | -0.23 | -14.78
| 1616 | 0.04 | 355.57 | 1615.76 | -0.3 | -14.34
| 1706 | 0.62 | 344.14 | 1705.75 | 0.2 | -14.48
| 1728 | 0.57 | 349.59 | 1727.75 | 0.42 | -14.53
| 1800 | 0.2 | 346.75 | 1799.75 | 0.9 | -14.63
| 1890 | 0.22 | 129.82 | 1889.75 | 0.94 | -14.53
| 1979 | 0.28 | 237.23 | 1978.75 | 0.71 | -14.58
| 2068 | 0.51 | 57.88 | 2067.75 | 0.81 | -14.43
| 2158 | 0.65 | 251.94 | 2157.75 | 0.86 | -14.57
| 2247 | 0.35 | 64.94 | 2246.75 | 0.82 | -14.81
| 2337 | 0.39 | 226.44 | 2336.75 | 0.72 | -14.78
| 2426 | 0.35 | 54.83 | 2425.74 | 0.67 | -14.78
| 2538 | 0.19 | 160.43 | 2537.74 | 0.69 | -14.44
| 2606 | 0.09 | 221.23 | 2605.74 | 0.55 | -14.43
| 2695 | 0.13 | 194.01 | 2694.74 | 0.4 | -14.5
| 2785 | 0.49 | 278.56 | 2784.74 | 0.36 | -14.91
| 2874 | 0.14 | 137.07 | 2873.74 | 0.33 | -15.21
| 2964 | 0.04 | 10.17 | 2963.74 | 0.28 | -15.13
| 3054 | 0.12 | 53.16 | 3053.74 | 0.37 | -15.05
| 3143 | 0.11 | 153.35 | 3142.74 | 0.35 | -14.94
| 3233 | 0.13 | 271.92 | 3232.74 | 0.28 | -15
| 3322 | 0.18 | 178.65 | 3321.74 | 0.14 | -15.1
| 3411 | 0.16 | 201.09 | 3410.74 | -0.12 | -15.14
| 3501 | 0.11 | 269.76 | 3500.74 | -0.23 | -15.27
| 3591 | 0.17 | 228.25 | 3590.74 | -0.32 | -15.46
| 3680 | 0.1 | 96.5 | 3679.74 | -0.42 | -15.48
| 3770 | 0.11 | 323.6 | 3769.74 | -0.36 | -15.45
| 3860 | 0.46 | 174.45 | 3859.74 | -0.65 | -15.47
| 3949 | 0.09 | 231.81 | 3948.74 | -1.05 | -15.49
| 4039 | 0.06 | 226.84 | 4038.74 | -1.12 | -15.58
| 4128 | 0.13 | 322.43 | 4127.74 | -1.08 | -15.67
| 4218 | 0.1 | 195.11 | 4217.74 | -1.07 | -15.76
| 4307 | 0.04 | 204.5 | 4306.74 | -1.17 | -15.79
| 4397 | 0.14 | 177.68 | 4396.74 | -1.31 | -15.8
| 4486 | 0.72 | 281.93 | 4485.74 | -1.3 | -16.34
| 4576 | 0.19 | 315.9 | 4575.73 | -1.08 | -17
| 4666 | 0.48 | 149.47 | 4665.73 | -1.3 | -16.91
| 4755 | 0.51 | 207.33 | 4754.73 | -1.97 | -16.9
| 4845 | 0.24 | 333.59 | 4844.73 | -2.16 | -17.17
| 4934 | 0.25 | 98.15 | 4933.73 | -2.02 | -17.06
| 5024 | 0.53 | 250.02 | 5023.73 | -2.19 | -17.26
| 5113 | 0.07 | 188.84 | 5112.72 | -2.38 | -17.65
| 5203 | 0.11 | 257.95 | 5202.72 | -2.46 | -17.75
| 5292 | 1.84 | 50.68 | 5291.71 | -1.57 | -16.72
| 5382 | 0.34 | 193.25 | 5381.7 | -0.91 | -15.67
| 5471 | 0.63 | 336.17 | 5470.69 | -0.72 | -15.93
| 5561 | 0.1 | 346.35 | 5560.69 | -0.19 | -16.14
| 5650 | 0.15 | 213.6 | 5649.69 | -0.21 | -16.23
| 5740 | 0.12 | 317.94 | 5739.69 | -0.24 | -16.36
| 5829 | 0.23 | 232.06 | 5828.69 | -0.28 | -16.56
| 5918 | 0.34 | 39.21 | 5917.69 | -0.19 | -16.53
| 6008 | 0.07 | 346.69 | 6007.69 | 0.07 | -16.38
| 6098 | 0.09 | 199.09 | 6097.69 | 0.06 | -16.41
| 6187 | 0.06 | 357.97 | 6186.69 | 0.04 | -16.44
| 6277 | 1.2 | 101.99 | 6276.68 | -0.11 | -15.52
| 6367 | 4.49 | 92.72 | 6366.56 | -0.47 | -11.07
| 6456 | 6.77 | 79.79 | 6455.13 | 0.29 | -2.43
| 6546 | 11.28 | 71.49 | 6544 | 4.03 | 11.14
| 6635 | 11.38 | 64.4 | 6631.27 | 10.59 | 27.32
| 6725 | 14.56 | 61.85 | 6718.96 | 19.76 | 45.31
| 6815 | 16.92 | 61.16 | 6805.58 | 31.42 | 66.76
| 6904 | 19.62 | 60.44 | 6890.08 | 45.04 | 91.1
| 6993 | 22.49 | 62.85 | 6973.14 | 60.18 | 119.25
| 7083 | 25.85 | 62.03 | 7055.23 | 77.24 | 151.91
| 7172 | 28.62 | 62.55 | 7134.36 | 96.17 | 187.97
| 7262 | 29.74 | 61.03 | 7212.94 | 116.92 | 226.63
| 7351 | 29.39 | 59.07 | 7290.35 | 138.84 | 264.67
| 7441 | 29.77 | 64.92 | 7368.64 | 159.67 | 303.86
| 7530 | 35.34 | 72.71 | 7443.66 | 176.7 | 348.5
| 7619 | 42.32 | 78.21 | 7512.97 | 190.5 | 402.49
| 7709 | 50.82 | 79.27 | 7574.78 | 203.21 | 466.54
| 7798 | 60.32 | 80.5 | 7625.05 | 216.04 | 538.73
| 7888 | 69.14 | 83.67 | 7663.44 | 227.15 | 619.26
| 7977 | 79.29 | 86.73 | 7687.62 | 234.25 | 704.49
| 8067 | 86.3 | 88.77 | 7698.9 | 237.74 | 793.65
| 8111 | 89.38 | 89.96 | 7700.56 | 238.23 | 837.61
| 8156 | 90.62 | 89.78 | 7700.56 | 238.33 | 882.61
| 8245 | 90.95 | 87.18 | 7699.34 | 240.69 | 971.56
| 8335 | 90.92 | 87.24 | 7697.87 | 245.07 | 1061.44
| 8424 | 90.89 | 89.05 | 7696.47 | 247.95 | 1150.38
| 8514 | 91.08 | 89.51 | 7694.92 | 249.08 | 1240.36
| 8603 | 90.8 | 87.88 | 7693.46 | 251.11 | 1329.32
| 8693 | 90.71 | 90.74 | 7692.27 | 252.19 | 1419.3
| 8782 | 90.03 | 92.37 | 7691.7 | 249.78 | 1508.26
| 8872 | 90.28 | 93.14 | 7691.46 | 245.45 | 1598.15
| 8961 | 90.09 | 92.77 | 7691.17 | 240.86 | 1687.03
| 9051 | 90.22 | 91.32 | 7690.93 | 237.65 | 1776.97
| 9140 | 90 | 89.93 | 7690.75 | 236.68 | 1865.97
| 9230 | 90.18 | 90.05 | 7690.61 | 236.7 | 1955.97
| 9319 | 90.15 | 89.1 | 7690.36 | 237.36 | 2044.96
| 9409 | 89.88 | 88.47 | 7690.33 | 239.27 | 2134.94
| 9499 | 90.25 | 88.34 | 7690.23 | 241.77 | 2224.91
| 9588 | 90.15 | 90.36 | 7689.92 | 242.78 | 2313.9
| 9678 | 90.03 | 92.59 | 7689.78 | 240.46 | 2403.86
| 9767 | 90 | 93.6 | 7689.76 | 235.66 | 2492.73
| 9856 | 90.06 | 94.24 | 7689.71 | 229.57 | 2581.52
| 9946 | 90.28 | 93.36 | 7689.44 | 223.61 | 2671.32
| 10035 | 90.71 | 87.38 | 7688.67 | 223.04 | 2760.28
| 10125 | 90.15 | 87.12 | 7688 | 227.35 | 2850.17
| 10214 | 89.97 | 87.39 | 7687.9 | 231.62 | 2939.07
| 10304 | 90.06 | 88.51 | 7687.88 | 234.83 | 3029.01
| 10394 | 90.12 | 89.96 | 7687.74 | 236.04 | 3119
| 10483 | 90.37 | 89.16 | 7687.36 | 236.72 | 3207.99
| 10573 | 90.65 | 88.22 | 7686.56 | 238.78 | 3297.97
| 10662 | 90.49 | 87.38 | 7685.67 | 242.19 | 3386.89
| 10752 | 90.25 | 89.2 | 7685.09 | 244.88 | 3476.85
| 10842 | 90.4 | 91.3 | 7684.58 | 244.49 | 3566.84
| 10931 | 90.46 | 92.26 | 7683.91 | 241.72 | 3655.79
| 11020 | 90.8 | 91.09 | 7682.93 | 239.12 | 3744.75
| 11110 | 90.25 | 88.6 | 7682.11 | 239.36 | 3834.74
| 11200 | 90.34 | 89.8 | 7681.64 | 240.62 | 3924.73
| 11289 | 90.52 | 90.85 | 7680.98 | 240.12 | 4013.72
| 11379 | 90.46 | 91.32 | 7680.21 | 238.41 | 4103.7
| 11468 | 90.58 | 90.57 | 7679.4 | 236.94 | 4192.69
| 11557 | 90.55 | 90.15 | 7678.52 | 236.38 | 4281.68
| 11647 | 90.95 | 89.15 | 7677.34 | 236.93 | 4371.67
| 11737 | 90.8 | 88.8 | 7675.97 | 238.54 | 4461.64
| 11826 | 90.83 | 88.8 | 7674.7 | 240.41 | 4550.61
| 11916 | 90.86 | 87.79 | 7673.38 | 243.09 | 4640.56
| 12005 | 90.8 | 88.73 | 7672.09 | 245.79 | 4729.51
| 12094 | 90.8 | 89.04 | 7670.84 | 247.52 | 4818.49
| 12184 | 90.77 | 89.59 | 7669.61 | 248.6 | 4908.47
| 12273 | 90.8 | 90.7 | 7668.39 | 248.37 | 4997.46
| 12362 | 90.77 | 91.54 | 7667.17 | 246.63 | 5086.44
| 12452 | 90.83 | 92.04 | 7665.92 | 243.82 | 5176.38
| 12541 | 91.08 | 91.79 | 7664.43 | 240.85 | 5265.32
| 12631 | 90.92 | 91.44 | 7662.86 | 238.31 | 5355.27
| 12720 | 90.74 | 91.23 | 7661.57 | 236.24 | 5444.24
| 12810 | 90.77 | 90.22 | 7660.39 | 235.1 | 5534.22
| 12899 | 90.86 | 89.36 | 7659.12 | 235.42 | 5623.21
| 12989 | 90.83 | 89.67 | 7657.79 | 236.19 | 5713.2
| 13078 | 90.68 | 89.55 | 7656.62 | 236.79 | 5802.19
| 13168 | 90.71 | 90.58 | 7655.53 | 236.69 | 5892.18
| 13257 | 90.68 | 92.16 | 7654.45 | 234.56 | 5981.14
| 13347 | 90.06 | 91.99 | 7653.87 | 231.3 | 6071.08
| 13436 | 90.12 | 90.66 | 7653.73 | 229.25 | 6160.06
| 13526 | 90.22 | 88.43 | 7653.46 | 229.96 | 6250.05
| 13616 | 90.12 | 86.18 | 7653.19 | 234.19 | 6339.94
| 13705 | 90.25 | 86.39 | 7652.91 | 239.96 | 6428.76
| 13794 | 90.18 | 88.57 | 7652.57 | 243.87 | 6517.66
| 13883 | 89.97 | 90.7 | 7652.46 | 244.44 | 6606.66
| 13973 | 90.55 | 92.58 | 7652.05 | 241.86 | 6696.61
| 14062 | 90.86 | 89.93 | 7650.95 | 239.91 | 6785.58
| 14152 | 90.4 | 87.83 | 7649.96 | 241.67 | 6875.55
| 14241 | 90.55 | 92.27 | 7649.22 | 241.59 | 6964.52
| 14331 | 90.49 | 92.72 | 7648.41 | 237.68 | 7054.44
| 14420 | 90.4 | 89.8 | 7647.72 | 235.72 | 7143.4
| 14510 | 90.62 | 89.61 | 7646.92 | 236.18 | 7233.4
| 14599 | 90.52 | 88.82 | 7646.03 | 237.4 | 7322.38
| 14689 | 90.43 | 88.24 | 7645.28 | 239.71 | 7412.35
| 14778 | 90.52 | 88.25 | 7644.55 | 242.44 | 7501.31
| 14867 | 90.46 | 88.55 | 7643.78 | 244.92 | 7590.27
| 14957 | 90.43 | 90.59 | 7643.09 | 245.6 | 7680.26
| 15046 | 90.43 | 90.44 | 7642.42 | 244.8 | 7769.25
| 15135 | 90.49 | 89.57 | 7641.7 | 244.79 | 7858.25
| 15224 | 89.75 | 88.66 | 7641.52 | 246.16 | 7947.23
| 15314 | 89.72 | 93.75 | 7641.93 | 244.27 | 8037.18
| 15403 | 90.37 | 96.03 | 7641.86 | 236.69 | 8125.85
| 15493 | 90.28 | 90.21 | 7641.35 | 231.79 | 8215.68
| 15582 | 90.28 | 87.14 | 7640.92 | 233.85 | 8304.65
| 15672 | 89.75 | 86.76 | 7640.89 | 238.64 | 8394.52
| 15761 | 89.63 | 90.02 | 7641.38 | 241.14 | 8483.47
| 15851 | 90.09 | 92.98 | 7641.6 | 238.78 | 8573.43
| 15941 | 90 | 92.32 | 7641.53 | 234.62 | 8663.33
| 16030 | 90.18 | 90.82 | 7641.39 | 232.18 | 8752.29
| 16119 | 90.22 | 88.62 | 7641.07 | 232.62 | 8841.29
| 16208 | 89.91 | 87.35 | 7640.97 | 235.75 | 8930.23
| 16298 | 89.72 | 88.77 | 7641.26 | 238.79 | 9020.18
| 16387 | 90.09 | 91.17 | 7641.41 | 238.84 | 9109.17
| 16477 | 89.54 | 91.32 | 7641.7 | 236.88 | 9199.15
| 16566 | 89.08 | 93.46 | 7642.77 | 233.17 | 9288.06
| 16656 | 89.23 | 92.17 | 7644.1 | 228.75 | 9377.94
| 16745 | 89.23 | 88.17 | 7645.3 | 228.49 | 9466.91
| 16835 | 89.66 | 88.28 | 7646.17 | 231.28 | 9556.86
| 16924 | 90.18 | 89.1 | 7646.29 | 233.31 | 9645.84
| 17014 | 90.12 | 88.72 | 7646.06 | 235.02 | 9735.82
| 17103 | 90.15 | 88.35 | 7645.85 | 237.3 | 9824.79
| 17192 | 90.06 | 89.28 | 7645.69 | 239.14 | 9913.77
| 17282 | 90.03 | 89.66 | 7645.62 | 239.97 | 10003.77
| 17371 | 90.03 | 88.79 | 7645.57 | 241.18 | 10092.76
| 17461 | 90.46 | 89.31 | 7645.18 | 242.67 | 10182.75
| 17550 | 90.34 | 90.7 | 7644.56 | 242.66 | 10271.74
| 17640 | 90.68 | 92.13 | 7643.76 | 240.44 | 10361.71
| 17729 | 90.83 | 91.64 | 7642.59 | 237.51 | 10450.65
| 17819 | 90.49 | 89.46 | 7641.55 | 236.65 | 10540.64
| 17908 | 90.49 | 88.03 | 7640.79 | 238.6 | 10629.61
| 17997 | 90.74 | 87.9 | 7639.84 | 241.76 | 10718.55
| 18087 | 91.11 | 88.84 | 7638.38 | 244.32 | 10808.5
| 18176 | 90.83 | 87.5 | 7636.88 | 247.16 | 10897.44
| 18266 | 91.08 | 90.88 | 7635.37 | 248.43 | 10987.4
| 18355 | 90.28 | 91.53 | 7634.32 | 246.56 | 11076.38
| 18445 | 90.43 | 91.96 | 7633.76 | 243.82 | 11166.33
| 18534 | 90.55 | 90.85 | 7633 | 241.64 | 11255.3
| 18623 | 89.78 | 90.44 | 7632.74 | 240.63 | 11344.29
| 18713 | 89.75 | 92.65 | 7633.11 | 238.21 | 11434.26
| 18802 | 90.77 | 92.29 | 7632.71 | 234.37 | 11523.17
| 18892 | 90 | 89.06 | 7632.1 | 233.31 | 11613.15
| 18981 | 90.09 | 89.42 | 7632.03 | 234.49 | 11702.14
| 19071 | 89.57 | 91.41 | 7632.3 | 233.84 | 11792.13
| 19160 | 90.15 | 92.99 | 7632.52 | 230.42 | 11881.07
| 19250 | 90 | 92.56 | 7632.4 | 226.07 | 11970.96
| 19340 | 89.82 | 92.43 | 7632.54 | 222.15 | 12060.87
| 19440 | 89.92 | 92.06 | 7632.77 | 218.23 | 12160.8
| 19540 | 90.02 | 91.68 | 7632.82 | 214.97 | 12260.74
| 19640 | 90.12 | 91.31 | 7632.7 | 212.35 | 12360.71
| 19740 | 90.22 | 90.94 | 7632.4 | 210.39 | 12460.69
| 19840 | 90.2 | 90.86 | 7632.02 | 208.82 | 12560.68
| 19940 | 90.18 | 90.79 | 7631.69 | 207.38 | 12660.66
| 20040 | 90.17 | 90.71 | 7631.38 | 206.08 | 12760.66
| 20140 | 90.15 | 90.63 | 7631.1 | 204.91 | 12860.65
| 20240 | 90.13 | 90.55 | 7630.86 | 203.88 | 12960.64
| 20340 | 90.11 | 90.48 | 7630.65 | 202.97 | 13060.64
| 20440 | 90.09 | 90.4 | 7630.47 | 202.21 | 13160.64
| 20540 | 90.07 | 90.32 | 7630.33 | 201.58 | 13260.63
| 20640 | 90.06 | 90.25 | 7630.22 | 201.08 | 13360.63
| 20740 | 90.04 | 90.17 | 7630.14 | 200.72 | 13460.63
| 20840 | 90.02 | 90.09 | 7630.09 | 200.49 | 13560.63
| 20940 | 90 | 90.02 | 7630.07 | 200.39 | 13660.63
| 21040 | 90 | 90.02 | 7630.07 | 200.36 | 13760.63
| 21140 | 90 | 90.02 | 7630.07 | 200.34 | 13860.63
| 21240 | 90 | 90.02 | 7630.07 | 200.31 | 13960.63
| 21340 | 90 | 90.02 | 7630.07 | 200.28 | 14060.63
| 21440 | 90 | 90.02 | 7630.07 | 200.25 | 14160.63
| 21540 | 90 | 90.02 | 7630.07 | 200.22 | 14260.63
| 21640 | 90 | 90.02 | 7630.07 | 200.19 | 14360.63
| 21740 | 90 | 90.02 | 7630.07 | 200.16 | 14460.63
| 21840 | 90 | 90.02 | 7630.07 | 200.13 | 14560.63
| 21940 | 90 | 90.02 | 7630.07 | 200.1 | 14660.63
| 22040 | 90 | 90.02 | 7630.07 | 200.07 | 14760.63
| 22140 | 90 | 90.02 | 7630.07 | 200.04 | 14860.63
| 22240 | 90 | 90.02 | 7630.07 | 200 | 14960.63
| 22340 | 90 | 90.02 | 7630.07 | 199.97 | 15060.63
| 22440 | 90 | 90.02 | 7630.07 | 199.94 | 15160.63
| 22540 | 90 | 90.02 | 7630.07 | 199.91 | 15260.63
| 22640 | 90 | 90.02 | 7630.07 | 199.88 | 15360.63
| 22740 | 90 | 90.02 | 7630.07 | 199.84 | 15460.63
| 22840 | 90 | 90.02 | 7630.07 | 199.81 | 15560.63
| 22940 | 90 | 90.02 | 7630.07 | 199.77 | 15660.63
| 23040 | 90 | 90.02 | 7630.07 | 199.74 | 15760.63
| 23123 | 90 | 90.02 | 7630.07 | 199.71 | 15843.63
| 23133 | 90 | 90.02 | 7630.07 | 199.71 | 15853.63
| 23140 | 90 | 90.02 | 7630.07 | 199.71 | 15860.63
| 23240 | 90 | 90.02 | 7630.07 | 199.67 | 15960.63
| 23306 | 90 | 90.02 | 7630.07 | 199.65 | 16026.63

## Lookup (hidden)
North Reference | RetunValue | Grid Type | ReturnValue | Deviation Indicator | ReturnValue
| 2 |  | 0 |  | 4
True |  | SPCS-Colorado Central-NAD27 |  | Directional
Grid |  | SPCS-Colorado Central-NAD83 |  | High Angle
|  | SPCS-Colorado North-NAD27 |  | Horizontal
SPCS-Colorado North-NAD83
SPCS-Colorado South-NAD27
SPCS-Colorado South-NAD83
UTM-Zone 12 NAD27
UTM-Zone 12 NAD83
UTM-Zone 13 NAD27
UTM-Zone 13 NAD83