## Data
Header Information | measured depth (ft) | inclination (°) | azimuth (°) | true vertical depth (ft) | northing +N/-S (ft) | easting +E/-W (ft) | Remarks
Operator Name | 0 | 0 | 0 | 0 | 0 | 0
TEP Rocky Mountain, LLC | 120 | 0.44 | 54.4 | 120 | 0.27 | 0.37
Operator Number | 212 | 4.05 | 90.53 | 211.91 | 0.44 | 3.91
96850 | 304 | 8.36 | 95.71 | 303.35 | -0.25 | 13.82
Well Name and Number | 395 | 13.02 | 93.69 | 392.75 | -1.57 | 30.64
GM 443-8 | 487 | 17.51 | 97.56 | 481.48 | -4.06 | 54.72
API Number (if available) | 578 | 20.5 | 99.32 | 567.52 | -8.44 | 84.02
05-045-24101 | 670 | 24.11 | 99.84 | 652.62 | -14.26 | 118.44
Location: QQ SEC TWP RGE | 764 | 26.92 | 97.12 | 737.44 | -20.18 | 158.48
NESW Sec 8 T7S R96W | 859 | 29.74 | 99.67 | 821.06 | -26.81 | 203.06
Citing Type: Planned or Actual | 953 | 31.85 | 96.77 | 901.81 | -33.65 | 250.68
Actual | 976 | 32.27 | 96.39 | 921.3 | -35.05 | 262.81
Deviation Indicator | 1080 | 32.8 | 94.17 | 1008.98 | -40.19 | 318.5
Directional | 1174 | 31.96 | 93.74 | 1088.36 | -43.66 | 368.72
North Reference | 1268 | 30.93 | 95.63 | 1168.56 | -47.66 | 417.58
True | 1363 | 32.52 | 98.54 | 1249.37 | -53.84 | 467.14
Grid Type | 1457 | 30.86 | 96.92 | 1329.35 | -60.5 | 516.06
#VALUE! | 1551 | 32.36 | 97.27 | 1409.4 | -66.59 | 564.95
| 1646 | 30.22 | 95.21 | 1490.58 | -71.98 | 613.99
| 1740 | 31.8 | 99.82 | 1571.16 | -78.35 | 661.96
| 1835 | 29.17 | 97.67 | 1653.02 | -85.71 | 709.58
| 1929 | 30.6 | 98.59 | 1734.52 | -92.34 | 755.94
| 2023 | 31.72 | 100.86 | 1814.96 | -100.57 | 803.87
| 2118 | 31.57 | 102.81 | 1895.84 | -110.79 | 852.65
| 2213 | 32.33 | 103.89 | 1976.44 | -122.4 | 901.56
| 2307 | 32.77 | 104.15 | 2055.68 | -134.66 | 950.62
| 2401 | 30.66 | 101.53 | 2135.64 | -145.67 | 998.78
| 2495 | 32.26 | 104.6 | 2215.83 | -156.78 | 1046.55
| 2590 | 29.55 | 101.75 | 2297.34 | -167.95 | 1094.03
| 2684 | 31.57 | 104.63 | 2378.28 | -178.89 | 1140.54
| 2779 | 33.06 | 105.53 | 2458.56 | -192.11 | 1189.57
| 2873 | 30.16 | 103.69 | 2538.61 | -204.56 | 1237.23
| 2968 | 30.85 | 103.75 | 2620.46 | -216 | 1284.08
| 3062 | 30.86 | 105.44 | 2701.16 | -228.15 | 1330.73
| 3156 | 32.26 | 105.76 | 2781.25 | -241.38 | 1378.11
| 3250 | 32.54 | 105.44 | 2860.62 | -254.92 | 1426.62
| 3345 | 30.71 | 105.87 | 2941.51 | -268.36 | 1474.59
| 3439 | 32.15 | 105.42 | 3021.71 | -281.57 | 1521.79
| 3533 | 32.57 | 106.99 | 3101.12 | -295.62 | 1570.1
| 3627 | 33.04 | 106.15 | 3180.13 | -310.14 | 1618.91
| 3721 | 32.29 | 106.83 | 3259.26 | -324.54 | 1667.56
| 3816 | 32.99 | 103 | 3339.27 | -337.7 | 1717.05
| 3910 | 33.45 | 100.96 | 3417.91 | -348.39 | 1767.42
| 4004 | 31.55 | 101.28 | 3497.18 | -358.12 | 1816.98
| 4098 | 29.15 | 101.34 | 3578.29 | -367.44 | 1863.55
| 4193 | 28.13 | 97.31 | 3661.68 | -374.84 | 1908.45
| 4287 | 28.49 | 97.63 | 3744.43 | -380.63 | 1952.65
| 4382 | 27.35 | 97.77 | 3828.37 | -386.59 | 1996.73
| 4476 | 25.98 | 98.84 | 3912.37 | -392.68 | 2038.48
| 4570 | 23.9 | 100.78 | 3997.61 | -399.4 | 2077.53
| 4664 | 20.25 | 101.03 | 4084.7 | -406.08 | 2112.21
| 4759 | 18.35 | 98.83 | 4174.36 | -411.52 | 2143.13
| 4853 | 19.27 | 94.72 | 4263.34 | -415.07 | 2173.21
| 4948 | 19.34 | 94.89 | 4353 | -417.7 | 2204.51
| 5042 | 16.87 | 95.86 | 4442.34 | -420.42 | 2233.59
| 5137 | 16.71 | 97.56 | 4533.29 | -423.62 | 2260.84
| 5231 | 15.75 | 97.89 | 4623.54 | -427.15 | 2286.88
| 5325 | 13.09 | 96.91 | 4714.57 | -430.18 | 2310.08
| 5420 | 10.29 | 92 | 4807.6 | -431.77 | 2329.25
| 5514 | 7.3 | 81.63 | 4900.49 | -431.2 | 2343.55
| 5608 | 4.88 | 62.53 | 4993.96 | -428.48 | 2353.01
| 5703 | 1.41 | 36.8 | 5088.8 | -425.68 | 2357.3
| 5797 | 0.4 | 1.18 | 5182.79 | -424.43 | 2358
| 5891 | 0.54 | 188.39 | 5276.79 | -424.54 | 2357.94
| 5985 | 0.77 | 209.37 | 5370.78 | -425.53 | 2357.56
| 6080 | 1.26 | 202.08 | 5465.77 | -427.05 | 2356.86
| 6174 | 1.96 | 214.83 | 5559.73 | -429.33 | 2355.55
| 6269 | 2.03 | 224 | 5654.67 | -431.87 | 2353.45
| 6363 | 2.19 | 231.04 | 5748.61 | -434.2 | 2350.9
| 6457 | 3.01 | 221.9 | 5842.51 | -437.17 | 2347.86
| 6552 | 2.9 | 224.86 | 5937.39 | -440.73 | 2344.5
| 6647 | 3.17 | 225.85 | 6032.25 | -444.26 | 2340.92
| 6741 | 3.06 | 228.12 | 6126.11 | -447.74 | 2337.18
| 6836 | 2.62 | 226.05 | 6221 | -450.94 | 2333.73
| 6930 | 2.41 | 235.51 | 6314.91 | -453.55 | 2330.56
| 7025 | 2.53 | 223.8 | 6409.82 | -456.2 | 2327.46
| 7120 | 2.96 | 213.62 | 6504.71 | -459.75 | 2324.65
| 7200 | 3.69 | 223.04 | 6584.58 | -463.36 | 2321.75
| 7258 | 3.69 | 223.04 | 6642.46 | -466.08 | 2319.2

## Lookup (hidden)
North Reference | RetunValue | Grid Type | ReturnValue | Deviation Indicator | ReturnValue
| 2 |  | 0 |  | 2
True |  | SPCS-Colorado Central-NAD27 |  | Directional
Grid |  | SPCS-Colorado Central-NAD83 |  | High Angle
|  | SPCS-Colorado North-NAD27 |  | Horizontal
SPCS-Colorado North-NAD83
SPCS-Colorado South-NAD27
SPCS-Colorado South-NAD83
UTM-Zone 12 NAD27
UTM-Zone 12 NAD83
UTM-Zone 13 NAD27
UTM-Zone 13 NAD83