## Data
Header Information | measured depth (ft) | inclination (°) | azimuth (°) | true vertical depth (ft) | northing +N/-S (ft) | easting +E/-W (ft) | Remarks
Operator Name | 0 | 0 | 0 | 0 | 0 | 0
TEP Rocky Mountain, LLC | 120 | 0.53 | 205.14 | 120 | -0.5 | -0.24
Operator Number | 212 | 3.34 | 228.69 | 211.94 | -2.66 | -2.43
96850 | 304 | 6.07 | 236.6 | 303.62 | -7.1 | -8.51
Well Name and Number | 395 | 8.71 | 241.26 | 393.86 | -13.07 | -18.57
GM 513-8 | 487 | 10.56 | 236.16 | 484.56 | -21.11 | -31.68
API Number (if available) | 558 | 12.51 | 238.18 | 554.12 | -28.79 | -43.62
05-045-24095 | 650 | 14.87 | 236.6 | 643.5 | -40.54 | -61.94
Location: QQ SEC TWP RGE | 744 | 16.15 | 233.59 | 734.08 | -54.94 | -82.53
NESW Sec 8 T7S R96W | 839 | 17.17 | 234.01 | 825.09 | -71.03 | -104.51
Citing Type: Planned or Actual | 933 | 17.58 | 235.8 | 914.8 | -87.16 | -127.48
Actual | 956 | 18.03 | 235.61 | 936.7 | -91.12 | -133.29
Deviation Indicator | 1080 | 18.76 | 235.53 | 1054.36 | -113.25 | -165.56
Directional | 1174 | 17.62 | 235.61 | 1143.66 | -129.84 | -189.77
North Reference | 1269 | 18.23 | 236.06 | 1234.05 | -146.26 | -213.96
True | 1363 | 16.84 | 235.4 | 1323.68 | -162.2 | -237.37
Grid Type | 1457 | 17.63 | 233.83 | 1413.46 | -178.33 | -260.07
#VALUE! | 1552 | 16.84 | 233.7 | 1504.19 | -194.97 | -282.77
| 1646 | 17.89 | 235.69 | 1593.91 | -211.17 | -305.67
| 1740 | 17.23 | 235.08 | 1683.53 | -227.28 | -329.01
| 1835 | 16.57 | 233.07 | 1774.42 | -243.47 | -351.38
| 1929 | 16.14 | 237.65 | 1864.62 | -258.51 | -373.13
| 2024 | 15.29 | 235.3 | 1956.07 | -272.71 | -394.58
| 2118 | 15.31 | 241.36 | 2046.75 | -285.72 | -415.67
| 2213 | 14.68 | 238.63 | 2138.51 | -297.99 | -436.95
| 2307 | 14.03 | 238.31 | 2229.58 | -310.18 | -456.82
| 2402 | 12.85 | 236.93 | 2321.97 | -321.99 | -475.47
| 2496 | 14.42 | 242.34 | 2413.33 | -333.13 | -494.6
| 2590 | 15 | 244.32 | 2504.25 | -343.84 | -515.93
| 2684 | 13.26 | 242.37 | 2595.4 | -354.11 | -536.44
| 2779 | 14.32 | 239.96 | 2687.66 | -365.04 | -556.27
| 2873 | 12.98 | 239.39 | 2779 | -376.24 | -575.42
| 2968 | 15.99 | 237.52 | 2870.97 | -388.7 | -595.64
| 3062 | 15.42 | 236.28 | 2961.46 | -402.59 | -616.96
| 3156 | 14.9 | 236.17 | 3052.19 | -416.26 | -637.39
| 3250 | 14.47 | 236.46 | 3143.12 | -429.47 | -657.22
| 3345 | 14.36 | 235.42 | 3235.13 | -442.72 | -676.81
| 3439 | 13.77 | 235.64 | 3326.31 | -455.65 | -695.65
| 3533 | 14.48 | 237.84 | 3417.47 | -468.22 | -714.83
| 3627 | 14.04 | 236.01 | 3508.57 | -480.85 | -734.23
| 3721 | 12.98 | 234.24 | 3599.97 | -493.39 | -752.25
| 3816 | 12.17 | 232.52 | 3692.69 | -505.72 | -768.86
| 3910 | 11.36 | 230.59 | 3784.72 | -517.63 | -783.87
| 4004 | 10.88 | 229.49 | 3876.95 | -529.27 | -797.77
| 4098 | 10.22 | 236.17 | 3969.37 | -539.67 | -811.44
| 4193 | 9.11 | 244.51 | 4063.02 | -547.6 | -825.23
| 4287 | 7.18 | 249.9 | 4156.07 | -552.82 | -837.47
| 4382 | 5.2 | 258.28 | 4250.51 | -555.74 | -847.26
| 4476 | 5.13 | 253.76 | 4344.13 | -557.78 | -855.47
| 4570 | 4.93 | 247.02 | 4437.77 | -560.53 | -863.22
| 4665 | 2.45 | 259.25 | 4532.57 | -562.5 | -868.98
| 4759 | 2.33 | 252.4 | 4626.49 | -563.46 | -872.77
| 4853 | 2.6 | 249.21 | 4720.4 | -564.79 | -876.58
| 4948 | 2.62 | 236.49 | 4815.3 | -566.76 | -880.41
| 5042 | 0.6 | 157.89 | 4909.27 | -568.4 | -882.02
| 5137 | 0.83 | 118.3 | 5004.26 | -569.18 | -881.22
| 5231 | 1.11 | 134.68 | 5098.25 | -570.15 | -879.98
| 5325 | 1.37 | 148.32 | 5192.22 | -571.74 | -878.74
| 5420 | 1.46 | 157.14 | 5287.19 | -573.83 | -877.67
| 5514 | 1.65 | 163.44 | 5381.16 | -576.23 | -876.82
| 5608 | 1.93 | 157.24 | 5475.11 | -578.98 | -875.82
| 5703 | 2.27 | 169.39 | 5570.05 | -582.31 | -874.86
| 5797 | 2.94 | 172.02 | 5663.95 | -586.52 | -874.18
| 5891 | 2.4 | 172.44 | 5757.85 | -590.86 | -873.59
| 5985 | 2.52 | 186.17 | 5851.76 | -594.87 | -873.55
| 6080 | 3.04 | 185.94 | 5946.65 | -599.45 | -874.04
| 6174 | 2.64 | 190.6 | 6040.54 | -604.06 | -874.69
| 6269 | 2.93 | 189.45 | 6135.42 | -608.6 | -875.49
| 6363 | 2.9 | 193.77 | 6229.3 | -613.28 | -876.45
| 6457 | 3.47 | 190.64 | 6323.16 | -618.39 | -877.54
| 6552 | 3.51 | 190.58 | 6417.98 | -624.07 | -878.61
| 6662 | 4.22 | 193.77 | 6527.73 | -631.31 | -880.19
| 6715 | 4.22 | 193.77 | 6580.59 | -635.1 | -881.12

## Lookup (hidden)
North Reference | RetunValue | Grid Type | ReturnValue | Deviation Indicator | ReturnValue
| 2 |  | 0 |  | 2
True |  | SPCS-Colorado Central-NAD27 |  | Directional
Grid |  | SPCS-Colorado Central-NAD83 |  | High Angle
|  | SPCS-Colorado North-NAD27 |  | Horizontal
SPCS-Colorado North-NAD83
SPCS-Colorado South-NAD27
SPCS-Colorado South-NAD83
UTM-Zone 12 NAD27
UTM-Zone 12 NAD83
UTM-Zone 13 NAD27
UTM-Zone 13 NAD83