## Data
Header Information | measured depth (ft) | inclination (°) | azimuth (°) | true vertical depth (ft) | northing +N/-S (ft) | easting +E/-W (ft) | Remarks
Operator Name | 0 | 0 | 0 | 0 | 0 | 0
TEP Rocky Mountain, LLC | 135 | 0.18 | 345.59 | 135 | 0.21 | -0.05
Operator Number | 212 | 2.38 | 253.39 | 211.98 | -0.13 | -1.62
96850 | 303 | 5.54 | 239.94 | 302.75 | -2.88 | -7.23
Well Name and Number | 395 | 8.53 | 231.42 | 394.05 | -9.36 | -16.41
GM 14-8 | 486 | 11.96 | 226.23 | 483.59 | -20.09 | -28.5
API Number (if available) | 578 | 15.48 | 222.01 | 572.95 | -35.81 | -43.6
05-045-24100 | 669 | 17.51 | 216.3 | 660.21 | -55.87 | -59.84
Location: QQ SEC TWP RGE | 744 | 18.48 | 212.04 | 731.54 | -75.04 | -72.82
NESW Sec 8 T7S R96W | 838 | 18.98 | 210.61 | 820.56 | -100.83 | -88.51
Citing Type: Planned or Actual | 933 | 18.24 | 212.49 | 910.6 | -126.67 | -104.36
Actual | 953 | 18.35 | 213.5 | 929.58 | -131.93 | -107.78
Deviation Indicator | 1078 | 18.28 | 217.41 | 1048.26 | -163.91 | -130.55
Directional | 1173 | 17.56 | 217.96 | 1138.65 | -187.05 | -148.42
North Reference | 1267 | 16.34 | 217.26 | 1228.56 | -208.75 | -165.15
True | 1361 | 17.58 | 219.94 | 1318.47 | -230.16 | -182.27
Grid Type | 1456 | 16.92 | 220.76 | 1409.2 | -251.63 | -200.51
#VALUE! | 1550 | 16.15 | 221.25 | 1499.31 | -271.82 | -218.06
| 1644 | 17.11 | 220.2 | 1589.38 | -292.21 | -235.6
| 1739 | 16.51 | 218.64 | 1680.32 | -313.43 | -253.05
| 1833 | 16 | 216.27 | 1770.56 | -334.31 | -269.06
| 1928 | 17.24 | 222.84 | 1861.6 | -355.19 | -286.38
| 2022 | 16.44 | 222.87 | 1951.57 | -375.15 | -304.9
| 2117 | 15.3 | 221.64 | 2042.95 | -394.37 | -322.37
| 2211 | 16.68 | 222.97 | 2133.31 | -413.51 | -339.81
| 2306 | 15.6 | 222.72 | 2224.56 | -432.87 | -357.77
| 2400 | 16.62 | 221.46 | 2314.87 | -452.23 | -375.24
| 2494 | 15.65 | 221.55 | 2405.17 | -471.8 | -392.55
| 2589 | 16.36 | 218.56 | 2496.49 | -491.85 | -409.39
| 2683 | 14.98 | 216.01 | 2586.99 | -512.03 | -424.79
| 2777 | 15.01 | 210.95 | 2677.79 | -532.3 | -438.19
| 2872 | 15.31 | 218.68 | 2769.5 | -552.64 | -452.36
| 2966 | 16.13 | 220.66 | 2859.98 | -572.23 | -468.62
| 3061 | 18.95 | 225.52 | 2950.56 | -593.06 | -488.23
| 3155 | 18.15 | 223.83 | 3039.68 | -614.31 | -509.26
| 3249 | 18.98 | 224.11 | 3128.78 | -635.85 | -530.04
| 3343 | 18.15 | 222.84 | 3217.89 | -657.56 | -550.64
| 3437 | 17.54 | 222.57 | 3307.37 | -678.73 | -570.17
| 3531 | 18.45 | 219.94 | 3396.77 | -700.57 | -589.3
| 3626 | 17.8 | 218.78 | 3487.06 | -723.41 | -608.05
| 3720 | 15.65 | 220.44 | 3577.08 | -744.27 | -625.28
| 3814 | 14.68 | 219.09 | 3667.8 | -763.16 | -641.01
| 3908 | 13.33 | 219.2 | 3759.01 | -780.8 | -655.37
| 4003 | 13.15 | 218.4 | 3851.48 | -797.76 | -669
| 4097 | 11.87 | 218.12 | 3943.25 | -813.75 | -681.61
| 4191 | 10.03 | 219.18 | 4035.53 | -827.7 | -692.75
| 4286 | 9.06 | 217.08 | 4129.22 | -840.08 | -702.49
| 4380 | 7.78 | 216.45 | 4222.2 | -851.1 | -710.73
| 4475 | 5.59 | 221.8 | 4316.55 | -859.72 | -717.64
| 4569 | 5.4 | 223.24 | 4410.12 | -866.36 | -723.72
| 4663 | 3.51 | 221.73 | 4503.83 | -871.73 | -728.67
| 4757 | 1.64 | 203.44 | 4597.73 | -875.11 | -731.12
| 4852 | 1.49 | 213.99 | 4692.7 | -877.38 | -732.35
| 4947 | 1.98 | 202.38 | 4787.65 | -879.92 | -733.66
| 5041 | 1.97 | 207.46 | 4881.6 | -882.86 | -735.03
| 5135 | 1.68 | 201.22 | 4975.55 | -885.58 | -736.27
| 5230 | 1.23 | 197.92 | 5070.52 | -887.84 | -737.09
| 5324 | 1.54 | 210.33 | 5164.49 | -889.9 | -738.04
| 5418 | 1.55 | 209.11 | 5258.46 | -892.1 | -739.29
| 5513 | 1.43 | 208.01 | 5353.43 | -894.27 | -740.47
| 5607 | 1.76 | 207.2 | 5447.39 | -896.58 | -741.68
| 5701 | 1.9 | 208.04 | 5541.34 | -899.24 | -743.08
| 5795 | 1.8 | 196.37 | 5635.29 | -902.04 | -744.23
| 5890 | 2.01 | 199.59 | 5730.24 | -905.04 | -745.2
| 5984 | 0.44 | 179.01 | 5824.22 | -906.95 | -745.75
| 6079 | 0.62 | 248.52 | 5919.21 | -907.5 | -746.22
| 6173 | 1.27 | 226.59 | 6013.2 | -908.41 | -747.45
| 6268 | 1.31 | 190.73 | 6108.18 | -910.2 | -748.42
| 6362 | 1.43 | 171.33 | 6202.15 | -912.41 | -748.44
| 6456 | 1.92 | 187.87 | 6296.11 | -915.13 | -748.48
| 6551 | 1.7 | 200.78 | 6391.06 | -918.02 | -749.2
| 6632 | 2.37 | 184.9 | 6472.01 | -920.82 | -749.77
| 6691 | 2.37 | 184.9 | 6530.96 | -923.25 | -749.98

## Lookup (hidden)
North Reference | RetunValue | Grid Type | ReturnValue | Deviation Indicator | ReturnValue
| 2 |  | 0 |  | 2
True |  | SPCS-Colorado Central-NAD27 |  | Directional
Grid |  | SPCS-Colorado Central-NAD83 |  | High Angle
|  | SPCS-Colorado North-NAD27 |  | Horizontal
SPCS-Colorado North-NAD83
SPCS-Colorado South-NAD27
SPCS-Colorado South-NAD83
UTM-Zone 12 NAD27
UTM-Zone 12 NAD83
UTM-Zone 13 NAD27
UTM-Zone 13 NAD83