## Data
Header Information | measured depth (ft) | inclination (°) | azimuth (°) | true vertical depth (ft) | northing +N/-S (ft) | easting +E/-W (ft) | Remarks
Operator Name | 0 | 0 | 0 | 0 | 0 | 0
TEP Rocky Mountain LLC | 120 | 0.53 | 194.24 | 120 | -0.54 | -0.14
Operator Number | 212 | 2.46 | 180.88 | 211.96 | -2.92 | -0.27
96850 | 303 | 3.08 | 178.95 | 302.86 | -7.32 | -0.26
Well Name and Number | 395 | 6.77 | 190.11 | 394.5 | -15.13 | -1.16
GM 314-8 | 486 | 10.38 | 192.39 | 484.47 | -28.43 | -3.87
API Number (if available) | 578 | 13.99 | 196 | 574.38 | -47.22 | -8.71
05-045-24093 | 669 | 16.36 | 202.68 | 662.21 | -69.62 | -16.69
Location: QQ SEC TWP RGE | 764 | 19.53 | 203.38 | 752.58 | -96.55 | -28.15
| 858 | 22.52 | 204.79 | 840.31 | -127.32 | -41.93
Citing Type: Planned or Actual | 953 | 24.81 | 207.16 | 927.32 | -161.58 | -58.66
Actual | 1084 | 26.11 | 210.35 | 1045.6 | -210.91 | -85.78
Deviation Indicator | 1179 | 24.92 | 209.09 | 1131.33 | -246.44 | -106.07
Directional | 1273 | 25.87 | 205.39 | 1216.25 | -282.28 | -124.49
North Reference | 1367 | 27.28 | 203.39 | 1300.32 | -320.58 | -141.84
True | 1462 | 25.91 | 202.9 | 1385.27 | -359.68 | -158.56
Grid Type | 1556 | 27.54 | 205.7 | 1469.23 | -398.18 | -175.98
#VALUE! | 1650 | 25.63 | 204.63 | 1553.28 | -436.25 | -193.88
| 1745 | 26.35 | 205.8 | 1638.68 | -473.91 | -211.62
| 1839 | 27.57 | 205.02 | 1722.46 | -512.4 | -229.9
| 1934 | 26.09 | 203.02 | 1807.23 | -551.55 | -247.36
| 2028 | 27.13 | 204.38 | 1891.27 | -590.1 | -264.3
| 2123 | 25.75 | 202.1 | 1976.34 | -628.95 | -281
| 2217 | 28.48 | 204.58 | 2060 | -668.26 | -298.01
| 2312 | 27.79 | 203.65 | 2143.78 | -709.15 | -316.32
| 2406 | 27.22 | 207.7 | 2227.16 | -748.26 | -335.1
| 2500 | 24.78 | 204.81 | 2311.64 | -785.18 | -353.36
| 2595 | 25.13 | 208.31 | 2397.78 | -821.01 | -371.29
| 2689 | 23.58 | 207.66 | 2483.41 | -855.24 | -389.48
| 2783 | 24.19 | 209.74 | 2569.36 | -888.62 | -407.76
| 2878 | 24.76 | 206.31 | 2655.83 | -923.35 | -426.24
| 2972 | 27.09 | 205.68 | 2740.37 | -960.29 | -444.24
| 3067 | 26.49 | 205.44 | 2825.17 | -998.92 | -462.71
| 3161 | 27.76 | 204.67 | 2908.83 | -1037.75 | -480.86
| 3255 | 26.7 | 204.15 | 2992.41 | -1076.91 | -498.64
| 3349 | 26.01 | 200.95 | 3076.64 | -1115.43 | -514.65
| 3443 | 24.15 | 205.05 | 3161.78 | -1152.1 | -530.16
| 3538 | 22.33 | 204.1 | 3249.07 | -1186.19 | -545.76
| 3632 | 20.69 | 201.37 | 3336.53 | -1217.95 | -559.1
| 3726 | 19.59 | 201.05 | 3424.78 | -1248.13 | -570.81
| 3820 | 19.56 | 207.5 | 3513.35 | -1276.79 | -583.74
| 3914 | 17.1 | 212.65 | 3602.58 | -1302.39 | -598.47
| 4009 | 15.5 | 208.99 | 3693.76 | -1325.26 | -612.15
| 4103 | 14.68 | 220.84 | 3784.54 | -1345.26 | -626.03
| 4197 | 13.99 | 221.78 | 3875.62 | -1362.75 | -641.39
| 4292 | 10.76 | 219.32 | 3968.4 | -1378.17 | -654.67
| 4386 | 8.82 | 213.33 | 4061.03 | -1390.98 | -664.19
| 4481 | 8.12 | 208.48 | 4154.99 | -1402.97 | -671.39
| 4575 | 8.14 | 209.7 | 4248.05 | -1414.58 | -677.85
| 4669 | 5.93 | 205.06 | 4341.33 | -1424.76 | -683.21
| 4763 | 5.8 | 207.92 | 4434.84 | -1433.36 | -687.49
| 4858 | 4.7 | 196.64 | 4529.45 | -1441.33 | -690.85
| 4953 | 4.35 | 193.93 | 4624.15 | -1448.56 | -692.83
| 5047 | 2.24 | 221.04 | 4717.99 | -1453.4 | -694.9
| 5141 | 2.45 | 225.08 | 4811.91 | -1456.21 | -697.53
| 5236 | 2.08 | 212.86 | 4906.84 | -1459.09 | -699.9
| 5330 | 2.61 | 219.3 | 5000.76 | -1462.18 | -702.18
| 5424 | 0.69 | 295.54 | 5094.73 | -1463.59 | -704.05
| 5519 | 0.88 | 281.42 | 5189.72 | -1463.2 | -705.28
| 5613 | 0.57 | 292.22 | 5283.71 | -1462.88 | -706.42
| 5707 | 0.57 | 221.27 | 5377.71 | -1463.05 | -707.16
| 5801 | 0.51 | 199.08 | 5471.7 | -1463.8 | -707.61
| 5896 | 0.62 | 180.86 | 5566.7 | -1464.71 | -707.75
| 5990 | 0.95 | 131.79 | 5660.69 | -1465.74 | -707.18
| 6085 | 0.85 | 135.39 | 5755.68 | -1466.77 | -706.1
| 6179 | 0.48 | 181.92 | 5849.67 | -1467.66 | -705.62
| 6274 | 0.64 | 178.76 | 5944.67 | -1468.59 | -705.62
| 6368 | 0.98 | 193.91 | 6038.66 | -1469.89 | -705.8
| 6462 | 1.28 | 38.66 | 6132.65 | -1469.85 | -705.34
| 6557 | 1.36 | 30.91 | 6227.62 | -1468.06 | -704.1
| 6651 | 1.26 | 61.44 | 6321.6 | -1466.6 | -702.62
| 6746 | 0.44 | 79.45 | 6416.59 | -1466.04 | -701.34
| 6797 | 0.44 | 36.47 | 6467.59 | -1465.85 | -701.03
| 6860 | 0.44 | 36.47 | 6530.59 | -1465.46 | -700.75

## Lookup (hidden)
North Reference | RetunValue | Grid Type | ReturnValue | Deviation Indicator | ReturnValue
| 2 |  | 0 |  | 2
True |  | SPCS-Colorado Central-NAD27 |  | Directional
Grid |  | SPCS-Colorado Central-NAD83 |  | High Angle
|  | SPCS-Colorado North-NAD27 |  | Horizontal
SPCS-Colorado North-NAD83
SPCS-Colorado South-NAD27
SPCS-Colorado South-NAD83
UTM-Zone 12 NAD27
UTM-Zone 12 NAD83
UTM-Zone 13 NAD27
UTM-Zone 13 NAD83