## Data
Header Information | measured depth (ft) | inclination (°) | azimuth (°) | true vertical depth (ft) | northing +N/-S (ft) | easting +E/-W (ft) | Remarks
Operator Name | 0 | 0 | 0 | 0 | 0 | 0
TEP Rocky Mountain, LLC | 120 | 0.26 | 326.78 | 120 | 0.23 | -0.15
Operator Number | 212 | 1.41 | 178.77 | 211.99 | -0.73 | -0.24
96850 | 303 | 3.78 | 180.26 | 302.89 | -4.85 | -0.23
Well Name and Number | 395 | 7.21 | 190.9 | 394.46 | -13.55 | -1.33
GM 514-8 | 486 | 10.38 | 192.48 | 484.38 | -27.17 | -4.19
API Number (if available) | 578 | 13.81 | 201.71 | 574.33 | -45.47 | -10.04
05-045-24094 | 669 | 18.21 | 199.86 | 661.78 | -68.94 | -18.89
Location: QQ SEC TWP RGE | 764 | 22.7 | 203.55 | 750.77 | -99.73 | -31.27
NESW Sec 8 T7S R96W | 838 | 25.68 | 201.18 | 818.27 | -127.77 | -42.77
Citing Type: Planned or Actual | 933 | 28.29 | 198.8 | 902.92 | -168.29 | -57.46
Actual | 960 | 28.67 | 199.68 | 926.65 | -180.44 | -61.71
Deviation Indicator | 1083 | 30.23 | 202.09 | 1033.76 | -236.92 | -83.29
Directional | 1177 | 29.71 | 202.03 | 1115.19 | -280.44 | -100.93
North Reference | 1272 | 28.1 | 200.11 | 1198.35 | -323.27 | -117.45
True | 1366 | 29.37 | 200.16 | 1280.77 | -365.7 | -133.01
Grid Type | 1460 | 28.53 | 198.27 | 1363.03 | -408.66 | -147.99
#VALUE! | 1555 | 30.31 | 199.74 | 1445.78 | -452.77 | -163.2
| 1649 | 29.41 | 200.99 | 1527.3 | -496.65 | -179.48
| 1744 | 28.99 | 200.12 | 1610.22 | -540.04 | -195.75
| 1838 | 27.92 | 199.12 | 1692.87 | -582.22 | -210.8
| 1933 | 28.96 | 200.65 | 1776.4 | -624.76 | -226.19
| 2027 | 28.52 | 200.85 | 1858.82 | -667.03 | -242.21
| 2122 | 29.68 | 203.93 | 1941.83 | -709.73 | -259.82
| 2216 | 28.47 | 204.12 | 2023.99 | -751.45 | -278.42
| 2311 | 29.28 | 203.5 | 2107.18 | -793.42 | -296.93
| 2405 | 28.16 | 203.54 | 2189.61 | -834.84 | -314.96
| 2499 | 28.35 | 203.74 | 2272.41 | -875.6 | -332.8
| 2594 | 27.11 | 204.15 | 2356.5 | -916 | -350.74
| 2688 | 28.82 | 203.88 | 2439.52 | -956.26 | -368.68
| 2782 | 26.68 | 202.97 | 2522.7 | -996.42 | -386.09
| 2877 | 27.73 | 201.98 | 2607.19 | -1036.55 | -402.68
| 2971 | 28.7 | 200.67 | 2690.02 | -1077.95 | -418.83
| 3065 | 27.22 | 200.94 | 2773.05 | -1119.15 | -434.49
| 3160 | 28.64 | 200.04 | 2856.98 | -1160.83 | -450.05
| 3254 | 27.71 | 199.82 | 2939.84 | -1202.55 | -465.18
| 3348 | 29.58 | 199.07 | 3022.34 | -1245.05 | -480.18
| 3442 | 28.95 | 198.39 | 3104.34 | -1288.56 | -494.93
| 3536 | 28.38 | 197.74 | 3186.82 | -1331.43 | -508.92
| 3631 | 27.11 | 199.82 | 3270.9 | -1373.3 | -523.14
| 3725 | 25.76 | 202.52 | 3355.07 | -1412.32 | -538.22
| 3819 | 22.72 | 203.42 | 3440.77 | -1447.85 | -553.27
| 3913 | 21.68 | 202.68 | 3527.8 | -1480.53 | -567.18
| 4007 | 20.65 | 201.62 | 3615.46 | -1511.96 | -579.98
| 4102 | 19.18 | 200.84 | 3704.78 | -1542.12 | -591.7
| 4196 | 18.85 | 199.36 | 3793.65 | -1570.88 | -602.23
| 4291 | 17.4 | 197.62 | 3883.93 | -1598.9 | -611.62
| 4385 | 17.19 | 200.51 | 3973.68 | -1625.3 | -620.74
| 4479 | 16.13 | 199.42 | 4063.74 | -1650.63 | -629.95
| 4574 | 14.51 | 205.42 | 4155.36 | -1673.83 | -639.45
| 4668 | 13.65 | 206.7 | 4246.54 | -1694.37 | -649.48
| 4762 | 11.43 | 205.22 | 4338.29 | -1712.71 | -658.44
| 4857 | 9.44 | 203.72 | 4431.72 | -1728.36 | -665.58
| 4951 | 7.94 | 201.58 | 4524.63 | -1741.46 | -671.07
| 5046 | 6.04 | 206.02 | 4618.92 | -1752.05 | -675.68
| 5140 | 3.71 | 194.18 | 4712.58 | -1759.44 | -678.59
| 5235 | 3.5 | 186.85 | 4807.39 | -1765.3 | -679.69
| 5329 | 3.52 | 189.52 | 4901.22 | -1771 | -680.51
| 5423 | 1.57 | 204.18 | 4995.12 | -1775.02 | -681.52
| 5517 | 0.31 | 325.38 | 5089.11 | -1775.98 | -682.19
| 5612 | 0.2 | 17.85 | 5184.11 | -1775.61 | -682.28
| 5706 | 0.42 | 181.81 | 5278.11 | -1775.8 | -682.24
| 5800 | 0.64 | 170.17 | 5372.1 | -1776.66 | -682.17
| 5894 | 0.89 | 175.13 | 5466.09 | -1777.91 | -682.01
| 5989 | 0.81 | 165.55 | 5561.08 | -1779.29 | -681.78
| 6083 | 0.98 | 175.17 | 5655.07 | -1780.74 | -681.55
| 6178 | 1.28 | 198.82 | 5750.05 | -1782.55 | -681.82
| 6272 | 1.21 | 197.38 | 5844.03 | -1784.49 | -682.46
| 6367 | 1.13 | 200.6 | 5939.01 | -1786.33 | -683.09
| 6461 | 1.04 | 206.01 | 6033 | -1787.96 | -683.79
| 6556 | 0.09 | 229.05 | 6127.99 | -1788.79 | -684.22
| 6650 | 0.33 | 210.17 | 6221.99 | -1789.07 | -684.42
| 6745 | 1.02 | 208.09 | 6316.98 | -1790.05 | -684.95
| 6839 | 1.74 | 217.64 | 6410.95 | -1791.92 | -686.22
| 6890 | 2.02 | 214.53 | 6461.93 | -1793.27 | -687.2
| 6950 | 2.02 | 214.53 | 6521.89 | -1795.01 | -688.4

## Lookup (hidden)
North Reference | RetunValue | Grid Type | ReturnValue | Deviation Indicator | ReturnValue
| 2 |  | 0 |  | 2
True |  | SPCS-Colorado Central-NAD27 |  | Directional
Grid |  | SPCS-Colorado Central-NAD83 |  | High Angle
|  | SPCS-Colorado North-NAD27 |  | Horizontal
SPCS-Colorado North-NAD83
SPCS-Colorado South-NAD27
SPCS-Colorado South-NAD83
UTM-Zone 12 NAD27
UTM-Zone 12 NAD83
UTM-Zone 13 NAD27
UTM-Zone 13 NAD83