## Data
Header Information | measured depth (ft) | inclination (°) | azimuth (°) | true vertical depth (ft) | northing +N/-S (ft) | easting +E/-W (ft)
Operator Name | 0 | 0 | 0 | 0 | 0 | 0
PETROLEUM DEVELOPMENT COMPANY | 44 | 0.3 | 284.3 | 44 | 0 | -0.1
Operator Number | 133 | 0.3 | 254.1 | 133 | 0 | -0.6
69175 | 223 | 0.3 | 204.2 | 223 | -0.3 | -0.9
Well Name and Number | 254 | 0.3 | 222 | 254 | -0.4 | -1
Churchill 28E-203 | 348 | 1.3 | 289.5 | 347.99 | -0.2 | -2.1
API Number if available (Format=05-123-12345-00) | 442 | 2.2 | 283.8 | 441.94 | 0.6 | -4.9
05-123-39751 | 535 | 4.1 | 277 | 534.8 | 1.4 | -9.9
Location: (Format=SWSE 16 9N35W) | 629 | 5.9 | 279.1 | 628.44 | 2.6 | -18
Sec. 28-T5N-R64W | 722 | 7.6 | 281 | 720.79 | 4.5 | -28.8
Citing Type: Planned or Actual | 816 | 10.3 | 284.1 | 813.64 | 7.7 | -43.1
Actual | 888 | 11.6 | 284.7 | 884.32 | 11.1 | -56.3
Deviation Indicator | 948 | 12.1 | 285.3 | 943.05 | 14.3 | -68.2
Horizontal | 1038 | 14.8 | 277 | 1030.58 | 18.2 | -88.7
North Reference | 1129 | 14.1 | 276.8 | 1118.7 | 21 | -111.3
True | 1219 | 16.6 | 281.7 | 1205.48 | 24.9 | -134.7
Grid Type | 1309 | 16.2 | 281.4 | 1291.82 | 29.9 | -159.6
#VALUE! | 1400 | 15.6 | 279.6 | 1379.34 | 34.5 | -184.1
| 1493 | 15.2 | 277.6 | 1469 | 38.2 | -208.6
| 1587 | 13.2 | 278.9 | 1560.13 | 41.5 | -231.4
| 1680 | 13.1 | 274.4 | 1650.69 | 43.9 | -252.4
| 1774 | 13.8 | 279.5 | 1742.11 | 46.6 | -274.1
| 1868 | 14.3 | 290.2 | 1833.32 | 52.5 | -296
| 1961 | 13.8 | 279 | 1923.55 | 58.2 | -317.7
| 2055 | 12.9 | 277.9 | 2015.01 | 61.4 | -339.2
| 2148 | 12.7 | 273.3 | 2105.7 | 63.4 | -359.7
| 2242 | 12.8 | 275.7 | 2197.38 | 65 | -380.4
| 2336 | 12.6 | 278.3 | 2289.09 | 67.5 | -400.9
| 2429 | 11.9 | 274 | 2379.97 | 69.7 | -420.5
| 2523 | 11.9 | 285.8 | 2471.96 | 73 | -439.5
| 2617 | 11.9 | 279 | 2563.95 | 77.1 | -458.4
| 2710 | 11.7 | 288 | 2654.99 | 81.5 | -476.8
| 2801 | 11.7 | 286 | 2744.1 | 86.9 | -494.5
| 2891 | 11 | 282.9 | 2832.34 | 91.4 | -511.6
| 2982 | 10.9 | 279.8 | 2921.68 | 94.8 | -528.6
| 3072 | 10.3 | 276.4 | 3010.15 | 97.1 | -544.9
| 3178 | 14.5 | 281.9 | 3113.66 | 100.9 | -567.3
| 3272 | 13.4 | 279.1 | 3204.88 | 105.1 | -589.6
| 3365 | 13.5 | 290.2 | 3295.35 | 110.5 | -610.4
| 3459 | 13.1 | 287.4 | 3386.83 | 117.5 | -630.9
| 3552 | 12 | 284.3 | 3477.61 | 123 | -650.3
| 3646 | 11.5 | 281.6 | 3569.64 | 127.3 | -669
| 3739 | 12.9 | 290 | 3660.54 | 132.7 | -687.8
| 3833 | 13.3 | 289 | 3752.09 | 139.8 | -707.9
| 3910 | 13.2 | 287.4 | 3827.04 | 145.4 | -724.7
| 4000 | 12.5 | 286.1 | 3914.79 | 151.1 | -743.8
| 4090 | 11.4 | 285.1 | 4002.84 | 156.2 | -761.8
| 4181 | 13.5 | 286.6 | 4091.69 | 161.5 | -780.6
| 4271 | 12.3 | 285.2 | 4179.42 | 167 | -800
| 4362 | 12.8 | 281.3 | 4268.25 | 171.6 | -819.2
| 4452 | 11.5 | 278 | 4356.23 | 174.8 | -837.9
| 4542 | 13.9 | 277.4 | 4444.02 | 177.4 | -857.9
| 4633 | 11.7 | 276.1 | 4532.76 | 179.8 | -877.5
| 4723 | 14.1 | 276.7 | 4620.48 | 182 | -897.5
| 4814 | 12.5 | 274.1 | 4709.04 | 184 | -918.3
| 4904 | 14.4 | 273.2 | 4796.56 | 185.4 | -939.2
| 4994 | 15.6 | 285.5 | 4883.52 | 189.2 | -962
| 5084 | 14.7 | 284.1 | 4970.39 | 195.2 | -984.8
| 5175 | 13.1 | 283.5 | 5058.72 | 200.5 | -1006
| 5265 | 11.5 | 280.6 | 5146.65 | 204.5 | -1024.7
| 5355 | 9.8 | 274.6 | 5235.1 | 206.8 | -1041.2
| 5446 | 8.8 | 266.9 | 5324.91 | 207 | -1055.8
| 5536 | 7.9 | 271.5 | 5413.95 | 206.8 | -1068.9
| 5627 | 8.5 | 276.1 | 5504.02 | 207.7 | -1081.8
| 5717 | 7.5 | 270.7 | 5593.15 | 208.4 | -1094.3
| 5808 | 7.6 | 288.8 | 5683.37 | 210.5 | -1106
| 5898 | 4.5 | 277 | 5772.86 | 212.8 | -1115.1
| 5988 | 2.7 | 279 | 5862.68 | 213.6 | -1120.7
| 6078 | 0.4 | 247.2 | 5952.64 | 213.8 | -1123.1
| 6123 | 0.5 | 181.1 | 5997.64 | 213.5 | -1123.2
| 6169 | 1.7 | 155.1 | 6043.63 | 212.7 | -1123
| 6214 | 4.5 | 167.9 | 6088.56 | 210.4 | -1122.3
| 6259 | 9.5 | 163.7 | 6133.22 | 205.1 | -1120.9
| 6304 | 15.3 | 162.9 | 6177.15 | 195.8 | -1118.1
| 6350 | 19 | 173.8 | 6221.11 | 182.6 | -1115.5
| 6395 | 23.1 | 180.9 | 6263.1 | 166.5 | -1114.9
| 6440 | 27.6 | 180 | 6303.76 | 147.2 | -1115
| 6485 | 31.5 | 178.4 | 6342.9 | 125 | -1114.7
| 6531 | 34.5 | 179.1 | 6381.47 | 100 | -1114.1
| 6576 | 37.3 | 181.8 | 6417.92 | 73.6 | -1114.4
| 6621 | 42.4 | 180.9 | 6452.46 | 44.8 | -1115
| 6666 | 48.1 | 180 | 6484.13 | 12.8 | -1115.3
| 6711 | 52.2 | 181.1 | 6512.96 | -21.7 | -1115.6
| 6757 | 54.8 | 183.9 | 6540.32 | -58.6 | -1117.2
| 6802 | 60.4 | 183.7 | 6564.42 | -96.5 | -1119.7
| 6847 | 65.7 | 183.1 | 6584.81 | -136.6 | -1122.1
| 6893 | 69.5 | 181.9 | 6602.34 | -179 | -1124
| 6938 | 74.2 | 181.4 | 6616.35 | -221.8 | -1125.2
| 6983 | 77.8 | 180.5 | 6627.23 | -265.4 | -1125.9
| 7028 | 81.2 | 179.9 | 6635.43 | -309.7 | -1126.1
| 7073 | 83.8 | 180.5 | 6641.31 | -354.3 | -1126.2
| 7104 | 84.7 | 180.4 | 6644.41 | -385.1 | -1126.5
| 7174 | 88.8 | 181.3 | 6648.38 | -455 | -1127.5
| 7264 | 87.7 | 179.2 | 6651.13 | -544.9 | -1127.9
| 7354 | 91.5 | 180.7 | 6651.76 | -634.9 | -1127.8
| 7445 | 89.9 | 180.4 | 6650.65 | -725.9 | -1128.7
| 7535 | 89.4 | 179.2 | 6651.2 | -815.9 | -1128.4
| 7625 | 91.6 | 180.5 | 6650.41 | -905.9 | -1128.1
| 7715 | 90.1 | 179.6 | 6649.07 | -995.9 | -1128.2
| 7806 | 89.9 | 179.5 | 6649.07 | -1086.9 | -1127.5
| 7882 | 90.4 | 180.7 | 6648.88 | -1162.9 | -1127.6
| 7976 | 90.1 | 180.2 | 6648.47 | -1256.9 | -1128.4
| 8069 | 91.3 | 180.8 | 6647.33 | -1349.8 | -1129.2
| 8163 | 90.8 | 180.6 | 6645.61 | -1443.8 | -1130.3
| 8256 | 89.5 | 180.8 | 6645.36 | -1536.8 | -1131.5
| 8350 | 90.2 | 180.3 | 6645.61 | -1630.8 | -1132.4
| 8444 | 91.1 | 180.4 | 6644.54 | -1724.8 | -1132.9
| 8537 | 88.8 | 179.1 | 6644.62 | -1817.8 | -1132.5
| 8631 | 89.3 | 179.3 | 6646.18 | -1911.8 | -1131.2
| 8724 | 89.3 | 179.1 | 6647.32 | -2004.8 | -1129.9
| 8818 | 90.6 | 179.5 | 6647.4 | -2098.7 | -1128.8
| 8912 | 90.5 | 179.5 | 6646.5 | -2192.7 | -1128
| 9005 | 90 | 179.4 | 6646.09 | -2285.7 | -1127.1
| 9099 | 90.9 | 179.6 | 6645.35 | -2379.7 | -1126.2
| 9193 | 90.7 | 179.6 | 6644.04 | -2473.7 | -1125.6
| 9286 | 90.1 | 180.7 | 6643.39 | -2566.7 | -1125.8
| 9380 | 90 | 181.2 | 6643.31 | -2660.7 | -1127.4
| 9473 | 89.2 | 181.1 | 6643.96 | -2753.7 | -1129.3
| 9567 | 89.4 | 180.3 | 6645.11 | -2847.7 | -1130.4
| 9661 | 90.8 | 179.6 | 6644.94 | -2941.7 | -1130.3
| 9754 | 90.2 | 178.7 | 6644.13 | -3034.6 | -1128.9
| 9848 | 89.8 | 178.8 | 6644.13 | -3128.6 | -1126.9
| 9941 | 89.4 | 177.1 | 6644.78 | -3221.6 | -1123.6
| 10035 | 92.5 | 177 | 6643.22 | -3315.4 | -1118.7
| 10128 | 90 | 177.4 | 6641.2 | -3408.3 | -1114.2
| 10222 | 91.2 | 177 | 6640.21 | -3502.1 | -1109.6
| 10316 | 88.8 | 177.7 | 6640.21 | -3596 | -1105.3
| 10406 | 88.3 | 177.8 | 6642.49 | -3685.9 | -1101.7
| 10496 | 90.2 | 179.6 | 6643.67 | -3775.9 | -1099.7
| 10587 | 90.5 | 179.1 | 6643.11 | -3866.9 | -1098.7
| 10677 | 90.9 | 180.3 | 6642.01 | -3956.9 | -1098.2
| 10767 | 90.5 | 181.8 | 6640.91 | -4046.9 | -1099.8
| 10858 | 90.2 | 182.5 | 6640.36 | -4137.8 | -1103.2
| 10948 | 89.5 | 182 | 6640.59 | -4227.7 | -1106.8
| 11039 | 90.9 | 180.5 | 6640.27 | -4318.7 | -1108.8
| 11129 | 91.1 | 180.4 | 6638.7 | -4408.7 | -1109.5
| 11220 | 90.7 | 179.8 | 6637.27 | -4499.7 | -1109.6
| 11310 | 90.4 | 180 | 6636.41 | -4589.7 | -1109.5
| 11400 | 90.5 | 180 | 6635.7 | -4679.7 | -1109.5
| 11490 | 89.8 | 180.7 | 6635.47 | -4769.7 | -1110
| 11580 | 89 | 180.7 | 6636.41 | -4859.6 | -1111.1
| 11671 | 89.6 | 181.2 | 6637.52 | -4950.6 | -1112.6
| 11761 | 90.2 | 181 | 6637.68 | -5040.6 | -1114.4
| 11852 | 90.3 | 181.5 | 6637.28 | -5131.6 | -1116.3
| 11942 | 89.6 | 181.3 | 6637.36 | -5221.6 | -1118.5
| 12033 | 88.4 | 180 | 6638.95 | -5312.5 | -1119.6
| 12123 | 88.4 | 179.6 | 6641.46 | -5402.5 | -1119.3
| 12214 | 89.5 | 178.8 | 6643.13 | -5493.5 | -1118
| 12304 | 90 | 179.2 | 6643.52 | -5583.5 | -1116.4
| 12394 | 90.6 | 178.4 | 6643.05 | -5673.4 | -1114.5
| 12485 | 91.7 | 177.4 | 6641.22 | -5764.3 | -1111.2
| 12575 | 91.2 | 177.4 | 6638.95 | -5854.2 | -1107.1
| 12665 | 90.4 | 177.3 | 6637.69 | -5944.1 | -1103
| 12756 | 90.1 | 179.1 | 6637.29 | -6035.1 | -1100.1
| 12846 | 90.7 | 179.1 | 6636.66 | -6125.1 | -1098.7
| 12937 | 90.6 | 179.7 | 6635.63 | -6216 | -1097.7
| 13027 | 90.3 | 179.5 | 6634.93 | -6306 | -1097.1
| 13117 | 90.2 | 180.4 | 6634.53 | -6396 | -1097
| 13208 | 90.1 | 180.3 | 6634.29 | -6487 | -1097.6
| 13298 | 90.5 | 180.8 | 6633.82 | -6577 | -1098.4
| 13389 | 90.5 | 180.5 | 6633.03 | -6668 | -1099.5
| 13479 | 90.3 | 181.1 | 6632.4 | -6758 | -1100.7
| 13570 | 90 | 180.6 | 6632.16 | -6849 | -1102.1
| 13660 | 90.9 | 179.3 | 6631.46 | -6939 | -1102
| 13750 | 91.4 | 179.6 | 6629.65 | -7029 | -1101.1
| 13841 | 90.9 | 179.7 | 6627.82 | -7120 | -1100.6
| 13865 | 90.7 | 180.1 | 6627.49 | -7143.9 | -1100.5
| 13915 | 90.7 | 180.1 | 6626.88 | -7193.9 | -1100.6

## Lookup (hidden)
North Reference | RetunValue | Grid Type | ReturnValue | Deviation Indicator | ReturnValue
| 2 |  | 0 |  | 4
True |  | SPCS-Colorado Central-NAD27 |  | Directional
Grid |  | SPCS-Colorado Central-NAD83 |  | High Angle
|  | SPCS-Colorado North-NAD27 |  | Horizontal
SPCS-Colorado North-NAD83
SPCS-Colorado South-NAD27
SPCS-Colorado South-NAD83
UTM-Zone 12 NAD27
UTM-Zone 12 NAD83
UTM-Zone 13 NAD27
UTM-Zone 13 NAD83