## Data
Header Information | measured depth (ft) | inclination (°) | azimuth (°) | true vertical depth (ft) | northing +N/-S (ft) | easting +E/-W (ft) | Remarks
Operator Name | 0 | 0 | 0 | 0 | 0 | 0
TEP Rocky Mountain, LLC | 100 | 0 | 0 | 100 | 0 | 0
Operator Number | 155 | 0 | 0 | 155 | 0 | 0
96850 | 200 | 1.58 | 350 | 199.99 | 0.61 | -0.11
Well Name and Number | 240.71 | 3 | 350 | 240.68 | 2.21 | -0.39
FEDERAL RWF 21-8 | 300 | 3 | 350 | 299.88 | 5.27 | -0.93
API Number (if available) | 315.71 | 3 | 350 | 315.57 | 6.07 | -1.07
| 400 | 6.12 | 332.85 | 399.58 | 12.25 | -3.51
Location: QQ SEC TWP RGE | 500 | 10.04 | 326.82 | 498.57 | 24.29 | -10.71
NESE Sec 8 T6S R94W | 600 | 14 | 324.17 | 596.36 | 41.39 | -22.56
Citing Type: Planned or Actual | 700 | 17.98 | 322.67 | 692.48 | 63.48 | -39
Planned | 800 | 21.96 | 321.7 | 786.45 | 90.44 | -59.96
Deviation Indicator | 900 | 25.95 | 321.02 | 877.81 | 122.14 | -85.32
Directional | 1000 | 29.95 | 320.51 | 966.13 | 158.42 | -114.97
North Reference | 1100 | 33.94 | 320.11 | 1050.97 | 199.12 | -148.77
True | 1163.94 | 36.5 | 319.89 | 1103.2 | 227.36 | -172.47
Grid Type | 1200 | 36.5 | 319.89 | 1132.19 | 243.77 | -186.28
#VALUE! | 1300 | 36.5 | 319.89 | 1212.58 | 289.26 | -224.6
| 1400 | 36.5 | 319.89 | 1292.97 | 334.75 | -262.92
| 1500 | 36.5 | 319.89 | 1373.36 | 380.23 | -301.23
| 1600 | 36.5 | 319.89 | 1453.75 | 425.72 | -339.55
| 1700 | 36.5 | 319.89 | 1534.14 | 471.21 | -377.86
| 1800 | 36.5 | 319.89 | 1614.53 | 516.7 | -416.18
| 1900 | 36.5 | 319.89 | 1694.92 | 562.19 | -454.5
| 2000 | 36.5 | 319.89 | 1775.31 | 607.68 | -492.81
| 2100 | 36.5 | 319.89 | 1855.71 | 653.17 | -531.13
| 2200 | 36.5 | 319.89 | 1936.1 | 698.66 | -569.44
| 2300 | 36.5 | 319.89 | 2016.49 | 744.15 | -607.76
| 2400 | 36.5 | 319.89 | 2096.88 | 789.64 | -646.08
| 2500 | 36.5 | 319.89 | 2177.27 | 835.12 | -684.39
| 2600 | 36.5 | 319.89 | 2257.66 | 880.61 | -722.71
| 2700 | 36.5 | 319.89 | 2338.05 | 926.1 | -761.02
| 2800 | 36.5 | 319.89 | 2418.44 | 971.59 | -799.34
| 2900 | 36.5 | 319.89 | 2498.83 | 1017.08 | -837.66
| 3000 | 36.5 | 319.89 | 2579.22 | 1062.57 | -875.97
| 3100 | 36.5 | 319.89 | 2659.61 | 1108.06 | -914.29
| 3200 | 36.5 | 319.89 | 2740 | 1153.55 | -952.6
| 3300 | 36.5 | 319.89 | 2820.39 | 1199.04 | -990.92
| 3400 | 36.5 | 319.89 | 2900.78 | 1244.53 | -1029.24
| 3500 | 36.5 | 319.89 | 2981.17 | 1290.02 | -1067.55
| 3600 | 36.5 | 319.89 | 3061.56 | 1335.5 | -1105.87
| 3700 | 36.5 | 319.89 | 3141.95 | 1380.99 | -1144.18
| 3800 | 36.5 | 319.89 | 3222.34 | 1426.48 | -1182.5
| 3900 | 36.5 | 319.89 | 3302.73 | 1471.97 | -1220.82
| 4000 | 36.5 | 319.89 | 3383.12 | 1517.46 | -1259.13
| 4100 | 36.5 | 319.89 | 3463.52 | 1562.95 | -1297.45
| 4200 | 36.5 | 319.89 | 3543.91 | 1608.44 | -1335.76
| 4300 | 36.5 | 319.89 | 3624.3 | 1653.93 | -1374.08
| 4400 | 36.5 | 319.89 | 3704.69 | 1699.42 | -1412.4
| 4500 | 36.5 | 319.89 | 3785.08 | 1744.91 | -1450.71
| 4600 | 36.5 | 319.89 | 3865.47 | 1790.39 | -1489.03
| 4700 | 36.5 | 319.89 | 3945.86 | 1835.88 | -1527.34
| 4800 | 36.5 | 319.89 | 4026.25 | 1881.37 | -1565.66
| 4900 | 36.5 | 319.89 | 4106.64 | 1926.86 | -1603.98
| 5000 | 36.5 | 319.89 | 4187.03 | 1972.35 | -1642.29
| 5100 | 36.5 | 319.89 | 4267.42 | 2017.84 | -1680.61
| 5200 | 36.5 | 319.89 | 4347.81 | 2063.33 | -1718.92
| 5300 | 36.5 | 319.89 | 4428.2 | 2108.82 | -1757.24
| 5400 | 36.5 | 319.89 | 4508.59 | 2154.31 | -1795.56
| 5500 | 36.5 | 319.89 | 4588.98 | 2199.8 | -1833.87
| 5600 | 36.5 | 319.89 | 4669.37 | 2245.28 | -1872.19
| 5700 | 36.5 | 319.89 | 4749.76 | 2290.77 | -1910.5
| 5800 | 36.5 | 319.89 | 4830.15 | 2336.26 | -1948.82
| 5843.15 | 36.5 | 319.89 | 4864.84 | 2355.89 | -1965.35
| 5900 | 35.36 | 319.89 | 4910.88 | 2381.4 | -1986.84
| 6000 | 33.36 | 319.9 | 4993.42 | 2424.57 | -2023.19
| 6100 | 31.36 | 319.9 | 5077.89 | 2465.51 | -2057.67
| 6200 | 29.36 | 319.91 | 5164.18 | 2504.17 | -2090.21
| 6300 | 27.36 | 319.92 | 5252.17 | 2540.51 | -2120.8
| 6400 | 25.36 | 319.92 | 5341.77 | 2574.48 | -2149.38
| 6500 | 23.36 | 319.93 | 5432.86 | 2606.04 | -2175.93
| 6600 | 21.36 | 319.94 | 5525.34 | 2635.15 | -2200.42
| 6700 | 19.36 | 319.95 | 5619.09 | 2661.78 | -2222.8
| 6800 | 17.36 | 319.97 | 5714 | 2685.89 | -2243.06
| 6900 | 15.36 | 319.99 | 5809.94 | 2707.45 | -2261.17
| 7000 | 13.36 | 320.01 | 5906.81 | 2726.45 | -2277.11
| 7100 | 11.36 | 320.04 | 6004.49 | 2742.85 | -2290.86
| 7200 | 9.36 | 320.09 | 6102.86 | 2756.64 | -2302.41
| 7267.92 | 8 | 320.13 | 6170 | 2764.5 | -2308.98
| 7300 | 7.36 | 320.13 | 6201.79 | 2767.79 | -2311.73
| 7400 | 5.36 | 320.13 | 6301.17 | 2776.29 | -2318.83
| 7500 | 3.36 | 320.13 | 6400.88 | 2782.12 | -2323.7
| 7600 | 1.36 | 320.13 | 6500.79 | 2785.28 | -2326.34
| 7667.92 | 0 | 0 | 6568.7 | 2785.9 | -2326.85
| 7700 | 0 | 0 | 6600.78 | 2785.9 | -2326.85
| 7800 | 0 | 0 | 6700.78 | 2785.9 | -2326.85
| 7900 | 0 | 0 | 6800.78 | 2785.9 | -2326.85
| 8000 | 0 | 0 | 6900.78 | 2785.9 | -2326.85
| 8100 | 0 | 0 | 7000.78 | 2785.9 | -2326.85
| 8200 | 0 | 0 | 7100.78 | 2785.9 | -2326.85
| 8300 | 0 | 0 | 7200.78 | 2785.9 | -2326.85
| 8400 | 0 | 0 | 7300.78 | 2785.9 | -2326.85
| 8500 | 0 | 0 | 7400.78 | 2785.9 | -2326.85
| 8600 | 0 | 0 | 7500.78 | 2785.9 | -2326.85
| 8700 | 0 | 0 | 7600.78 | 2785.9 | -2326.85
| 8800 | 0 | 0 | 7700.78 | 2785.9 | -2326.85
| 8900 | 0 | 0 | 7800.78 | 2785.9 | -2326.85
| 9000 | 0 | 0 | 7900.78 | 2785.9 | -2326.85
| 9100 | 0 | 0 | 8000.78 | 2785.9 | -2326.85
| 9200 | 0 | 0 | 8100.78 | 2785.9 | -2326.85
| 9300 | 0 | 0 | 8200.78 | 2785.9 | -2326.85
| 9400 | 0 | 0 | 8300.78 | 2785.9 | -2326.85
| 9500 | 0 | 0 | 8400.78 | 2785.9 | -2326.85
| 9600 | 0 | 0 | 8500.78 | 2785.9 | -2326.85
| 9700 | 0 | 0 | 8600.78 | 2785.9 | -2326.85
| 9800 | 0 | 0 | 8700.78 | 2785.9 | -2326.85
| 9900 | 0 | 0 | 8800.78 | 2785.9 | -2326.85
| 10000 | 0 | 0 | 8900.78 | 2785.9 | -2326.85
| 10090.22 | 0 | 0 | 8991 | 2785.9 | -2326.85

## Lookup (hidden)
North Reference | RetunValue | Grid Type | ReturnValue | Deviation Indicator | ReturnValue
| 2 |  | 0 |  | 2
True |  | SPCS-Colorado Central-NAD27 |  | Directional
Grid |  | SPCS-Colorado Central-NAD83 |  | High Angle
|  | SPCS-Colorado North-NAD27 |  | Horizontal
SPCS-Colorado North-NAD83
SPCS-Colorado South-NAD27
SPCS-Colorado South-NAD83
UTM-Zone 12 NAD27
UTM-Zone 12 NAD83
UTM-Zone 13 NAD27
UTM-Zone 13 NAD83