## Data
Header Information | measured depth (ft) | inclination (°) | azimuth (°) | true vertical depth (ft) | northing +N/-S (ft) | easting +E/-W (ft) | Remarks
Operator Name | 0 | 0 | 0 | 0 | 0 | 0
TEP Rocky Mountain, LLC | 100 | 0 | 0 | 100 | 0 | 0
Operator Number | 120 | 0 | 0 | 120 | 0 | 0
96850 | 200 | 2.8 | 299.34 | 199.97 | 0.96 | -1.7
Well Name and Number | 300 | 6.3 | 299.34 | 299.64 | 4.84 | -8.62
FEDERAL RWF 22-8 | 400 | 9.8 | 299.34 | 398.64 | 11.71 | -20.82
API Number (if available) | 500 | 13.3 | 299.34 | 496.6 | 21.52 | -38.27
| 600 | 16.8 | 299.34 | 593.15 | 34.24 | -60.9
Location: QQ SEC TWP RGE | 700 | 20.3 | 299.34 | 687.94 | 49.83 | -88.63
NESE Sec 8 T6S R94W | 800 | 23.8 | 299.34 | 780.61 | 68.22 | -121.35
Citing Type: Planned or Actual | 900 | 27.3 | 299.34 | 870.82 | 89.36 | -158.94
Planned | 1000 | 30.8 | 299.34 | 958.23 | 113.15 | -201.26
Deviation Indicator | 1047.85 | 32.47 | 299.34 | 998.96 | 125.45 | -223.14
Directional | 1100 | 32.47 | 299.34 | 1042.96 | 139.17 | -247.55
North Reference | 1200 | 32.47 | 299.34 | 1127.32 | 165.48 | -294.35
True | 1300 | 32.47 | 299.34 | 1211.68 | 191.8 | -341.15
Grid Type | 1400 | 32.47 | 299.34 | 1296.05 | 218.11 | -387.96
#VALUE! | 1500 | 32.47 | 299.34 | 1380.41 | 244.42 | -434.76
| 1600 | 32.47 | 299.34 | 1464.77 | 270.74 | -481.56
| 1700 | 32.47 | 299.34 | 1549.14 | 297.05 | -528.37
| 1800 | 32.47 | 299.34 | 1633.5 | 323.36 | -575.17
| 1900 | 32.47 | 299.34 | 1717.86 | 349.67 | -621.97
| 2000 | 32.47 | 299.34 | 1802.22 | 375.99 | -668.78
| 2100 | 32.47 | 299.34 | 1886.59 | 402.3 | -715.58
| 2200 | 32.47 | 299.34 | 1970.95 | 428.61 | -762.38
| 2300 | 32.47 | 299.34 | 2055.31 | 454.93 | -809.18
| 2400 | 32.47 | 299.34 | 2139.68 | 481.24 | -855.99
| 2500 | 32.47 | 299.34 | 2224.04 | 507.55 | -902.79
| 2600 | 32.47 | 299.34 | 2308.4 | 533.86 | -949.59
| 2700 | 32.47 | 299.34 | 2392.76 | 560.18 | -996.4
| 2800 | 32.47 | 299.34 | 2477.13 | 586.49 | -1043.2
| 2900 | 32.47 | 299.34 | 2561.49 | 612.8 | -1090
| 3000 | 32.47 | 299.34 | 2645.85 | 639.12 | -1136.81
| 3100 | 32.47 | 299.34 | 2730.21 | 665.43 | -1183.61
| 3200 | 32.47 | 299.34 | 2814.58 | 691.74 | -1230.41
| 3300 | 32.47 | 299.34 | 2898.94 | 718.05 | -1277.22
| 3400 | 32.47 | 299.34 | 2983.3 | 744.37 | -1324.02
| 3500 | 32.47 | 299.34 | 3067.67 | 770.68 | -1370.82
| 3600 | 32.47 | 299.34 | 3152.03 | 796.99 | -1417.63
| 3700 | 32.47 | 299.34 | 3236.39 | 823.31 | -1464.43
| 3800 | 32.47 | 299.34 | 3320.75 | 849.62 | -1511.23
| 3900 | 32.47 | 299.34 | 3405.12 | 875.93 | -1558.04
| 4000 | 32.47 | 299.34 | 3489.48 | 902.24 | -1604.84
| 4100 | 32.47 | 299.34 | 3573.84 | 928.56 | -1651.64
| 4200 | 32.47 | 299.34 | 3658.21 | 954.87 | -1698.45
| 4300 | 32.47 | 299.34 | 3742.57 | 981.18 | -1745.25
| 4400 | 32.47 | 299.34 | 3826.93 | 1007.5 | -1792.05
| 4500 | 32.47 | 299.34 | 3911.29 | 1033.81 | -1838.86
| 4600 | 32.47 | 299.34 | 3995.66 | 1060.12 | -1885.66
| 4700 | 32.47 | 299.34 | 4080.02 | 1086.43 | -1932.46
| 4800 | 32.47 | 299.34 | 4164.38 | 1112.75 | -1979.27
| 4900 | 32.47 | 299.34 | 4248.75 | 1139.06 | -2026.07
| 5000 | 32.47 | 299.34 | 4333.11 | 1165.37 | -2072.87
| 5017.74 | 32.47 | 299.34 | 4348.08 | 1170.04 | -2081.18
| 5100 | 31.04 | 299.34 | 4418.02 | 1191.26 | -2118.91
| 5200 | 29.29 | 299.34 | 4504.48 | 1215.88 | -2162.71
| 5300 | 27.54 | 299.34 | 4592.43 | 1239.19 | -2204.18
| 5400 | 25.79 | 299.34 | 4681.8 | 1261.18 | -2243.29
| 5500 | 24.04 | 299.34 | 4772.49 | 1281.82 | -2280
| 5600 | 22.29 | 299.34 | 4864.43 | 1301.09 | -2314.28
| 5700 | 20.54 | 299.34 | 4957.52 | 1318.98 | -2346.1
| 5800 | 18.79 | 299.34 | 5051.69 | 1335.47 | -2375.43
| 5900 | 17.04 | 299.34 | 5146.84 | 1350.54 | -2402.23
| 6000 | 15.29 | 299.34 | 5242.88 | 1364.18 | -2426.49
| 6100 | 13.54 | 299.34 | 5339.73 | 1376.38 | -2448.19
| 6200 | 11.79 | 299.34 | 5437.3 | 1387.12 | -2467.29
| 6300 | 10.04 | 299.34 | 5535.49 | 1396.39 | -2483.79
| 6400 | 8.29 | 299.34 | 5634.21 | 1404.19 | -2497.66
| 6500 | 6.54 | 299.34 | 5733.37 | 1410.51 | -2508.91
| 6600 | 4.79 | 299.34 | 5832.88 | 1415.35 | -2517.5
| 6700 | 3.04 | 299.34 | 5932.64 | 1418.69 | -2523.45
| 6800 | 1.29 | 299.34 | 6032.57 | 1420.53 | -2526.73
| 6873.44 | 0 | 0 | 6106 | 1420.94 | -2527.45
| 6900 | 0 | 0 | 6132.56 | 1420.94 | -2527.45
| 7000 | 0 | 0 | 6232.56 | 1420.94 | -2527.45
| 7100 | 0 | 0 | 6332.56 | 1420.94 | -2527.45
| 7200 | 0 | 0 | 6432.56 | 1420.94 | -2527.45
| 7300 | 0 | 0 | 6532.56 | 1420.94 | -2527.45
| 7400 | 0 | 0 | 6632.56 | 1420.94 | -2527.45
| 7500 | 0 | 0 | 6732.56 | 1420.94 | -2527.45
| 7600 | 0 | 0 | 6832.56 | 1420.94 | -2527.45
| 7700 | 0 | 0 | 6932.56 | 1420.94 | -2527.45
| 7800 | 0 | 0 | 7032.56 | 1420.94 | -2527.45
| 7900 | 0 | 0 | 7132.56 | 1420.94 | -2527.45
| 8000 | 0 | 0 | 7232.56 | 1420.94 | -2527.45
| 8100 | 0 | 0 | 7332.56 | 1420.94 | -2527.45
| 8200 | 0 | 0 | 7432.56 | 1420.94 | -2527.45
| 8300 | 0 | 0 | 7532.56 | 1420.94 | -2527.45
| 8400 | 0 | 0 | 7632.56 | 1420.94 | -2527.45
| 8500 | 0 | 0 | 7732.56 | 1420.94 | -2527.45
| 8600 | 0 | 0 | 7832.56 | 1420.94 | -2527.45
| 8700 | 0 | 0 | 7932.56 | 1420.94 | -2527.45
| 8800 | 0 | 0 | 8032.56 | 1420.94 | -2527.45
| 8900 | 0 | 0 | 8132.56 | 1420.94 | -2527.45
| 9000 | 0 | 0 | 8232.56 | 1420.94 | -2527.45
| 9100 | 0 | 0 | 8332.56 | 1420.94 | -2527.45
| 9200 | 0 | 0 | 8432.56 | 1420.94 | -2527.45
| 9300 | 0 | 0 | 8532.56 | 1420.94 | -2527.45
| 9400 | 0 | 0 | 8632.56 | 1420.94 | -2527.45
| 9500 | 0 | 0 | 8732.56 | 1420.94 | -2527.45
| 9600 | 0 | 0 | 8832.56 | 1420.94 | -2527.45
| 9698.44 | 0 | 0 | 8931 | 1420.94 | -2527.45

## Lookup (hidden)
North Reference | RetunValue | Grid Type | ReturnValue | Deviation Indicator | ReturnValue
| 2 |  | 0 |  | 2
True |  | SPCS-Colorado Central-NAD27 |  | Directional
Grid |  | SPCS-Colorado Central-NAD83 |  | High Angle
|  | SPCS-Colorado North-NAD27 |  | Horizontal
SPCS-Colorado North-NAD83
SPCS-Colorado South-NAD27
SPCS-Colorado South-NAD83
UTM-Zone 12 NAD27
UTM-Zone 12 NAD83
UTM-Zone 13 NAD27
UTM-Zone 13 NAD83