## Data
Header Information | measured depth (ft) | inclination (°) | azimuth (°) | true vertical depth (ft) | northing +N/-S (ft) | easting +E/-W (ft) | Remarks
Operator Name | 0 | 0 | 0 | 0 | 0 | 0
TEP Rocky Mountain, LLC | 100 | 0 | 0 | 100 | 0 | 0
Operator Number | 120 | 0 | 0 | 120 | 0 | 0
96850 | 200 | 2.8 | 115 | 199.97 | -0.83 | 1.77
Well Name and Number | 205.71 | 3 | 115 | 205.68 | -0.95 | 2.03
FEDERAL RWF 321-8 | 235.71 | 3 | 115 | 235.63 | -1.61 | 3.46
API Number (if available) | 300 | 0.89 | 40.45 | 299.89 | -1.94 | 5.3
| 400 | 4.61 | 323.3 | 399.77 | 1.87 | 3.4
Location: QQ SEC TWP RGE | 500 | 9.07 | 317.79 | 499.03 | 10.94 | -4.3
NESE Sec 8 T6S R94W | 600 | 13.56 | 315.9 | 597.06 | 25.2 | -17.76
Citing Type: Planned or Actual | 700 | 18.05 | 314.94 | 693.26 | 44.57 | -36.89
Planned | 800 | 22.54 | 314.36 | 787.03 | 68.93 | -61.57
Deviation Indicator | 900 | 27.04 | 313.96 | 877.79 | 98.12 | -91.66
Directional | 1000 | 31.54 | 313.66 | 964.98 | 131.98 | -126.96
North Reference | 1092.2 | 35.69 | 313.45 | 1041.75 | 167.14 | -163.94
True | 1100 | 35.69 | 313.45 | 1048.08 | 170.26 | -167.25
Grid Type | 1200 | 35.69 | 313.45 | 1129.31 | 210.38 | -209.59
#VALUE! | 1300 | 35.69 | 313.45 | 1210.53 | 250.5 | -251.94
| 1400 | 35.69 | 313.45 | 1291.75 | 290.62 | -294.29
| 1500 | 35.69 | 313.45 | 1372.97 | 330.74 | -336.64
| 1600 | 35.69 | 313.45 | 1454.2 | 370.86 | -378.99
| 1700 | 35.69 | 313.45 | 1535.42 | 410.98 | -421.33
| 1800 | 35.69 | 313.45 | 1616.64 | 451.1 | -463.68
| 1900 | 35.69 | 313.45 | 1697.86 | 491.22 | -506.03
| 2000 | 35.69 | 313.45 | 1779.09 | 531.34 | -548.38
| 2100 | 35.69 | 313.45 | 1860.31 | 571.46 | -590.73
| 2200 | 35.69 | 313.45 | 1941.53 | 611.58 | -633.07
| 2300 | 35.69 | 313.45 | 2022.75 | 651.7 | -675.42
| 2400 | 35.69 | 313.45 | 2103.98 | 691.82 | -717.77
| 2500 | 35.69 | 313.45 | 2185.2 | 731.94 | -760.12
| 2600 | 35.69 | 313.45 | 2266.42 | 772.05 | -802.47
| 2700 | 35.69 | 313.45 | 2347.64 | 812.17 | -844.81
| 2800 | 35.69 | 313.45 | 2428.87 | 852.29 | -887.16
| 2900 | 35.69 | 313.45 | 2510.09 | 892.41 | -929.51
| 3000 | 35.69 | 313.45 | 2591.31 | 932.53 | -971.86
| 3100 | 35.69 | 313.45 | 2672.53 | 972.65 | -1014.2
| 3200 | 35.69 | 313.45 | 2753.76 | 1012.77 | -1056.55
| 3300 | 35.69 | 313.45 | 2834.98 | 1052.89 | -1098.9
| 3400 | 35.69 | 313.45 | 2916.2 | 1093.01 | -1141.25
| 3500 | 35.69 | 313.45 | 2997.42 | 1133.13 | -1183.6
| 3600 | 35.69 | 313.45 | 3078.65 | 1173.25 | -1225.94
| 3700 | 35.69 | 313.45 | 3159.87 | 1213.37 | -1268.29
| 3800 | 35.69 | 313.45 | 3241.09 | 1253.49 | -1310.64
| 3900 | 35.69 | 313.45 | 3322.31 | 1293.61 | -1352.99
| 4000 | 35.69 | 313.45 | 3403.54 | 1333.73 | -1395.34
| 4100 | 35.69 | 313.45 | 3484.76 | 1373.84 | -1437.68
| 4200 | 35.69 | 313.45 | 3565.98 | 1413.96 | -1480.03
| 4300 | 35.69 | 313.45 | 3647.2 | 1454.08 | -1522.38
| 4400 | 35.69 | 313.45 | 3728.43 | 1494.2 | -1564.73
| 4500 | 35.69 | 313.45 | 3809.65 | 1534.32 | -1607.08
| 4600 | 35.69 | 313.45 | 3890.87 | 1574.44 | -1649.42
| 4700 | 35.69 | 313.45 | 3972.09 | 1614.56 | -1691.77
| 4800 | 35.69 | 313.45 | 4053.32 | 1654.68 | -1734.12
| 4900 | 35.69 | 313.45 | 4134.54 | 1694.8 | -1776.47
| 5000 | 35.69 | 313.45 | 4215.76 | 1734.92 | -1818.82
| 5100 | 35.69 | 313.45 | 4296.98 | 1775.04 | -1861.16
| 5200 | 35.69 | 313.45 | 4378.21 | 1815.16 | -1903.51
| 5300 | 35.69 | 313.45 | 4459.43 | 1855.28 | -1945.86
| 5400 | 35.69 | 313.45 | 4540.65 | 1895.4 | -1988.21
| 5500 | 35.69 | 313.45 | 4621.87 | 1935.52 | -2030.56
| 5600 | 35.69 | 313.45 | 4703.1 | 1975.63 | -2072.9
| 5700 | 35.69 | 313.45 | 4784.32 | 2015.75 | -2115.25
| 5800 | 35.69 | 313.45 | 4865.54 | 2055.87 | -2157.6
| 5825.85 | 35.69 | 313.45 | 4886.54 | 2066.25 | -2168.55
| 5900 | 34.2 | 313.45 | 4947.32 | 2095.45 | -2199.38
| 6000 | 32.2 | 313.46 | 5030.99 | 2133.12 | -2239.13
| 6100 | 30.2 | 313.46 | 5116.51 | 2168.75 | -2276.73
| 6200 | 28.2 | 313.46 | 5203.8 | 2202.31 | -2312.14
| 6300 | 26.2 | 313.47 | 5292.73 | 2233.76 | -2345.32
| 6400 | 24.2 | 313.47 | 5383.21 | 2263.05 | -2376.22
| 6500 | 22.2 | 313.48 | 5475.12 | 2290.16 | -2404.81
| 6600 | 20.2 | 313.49 | 5568.34 | 2315.05 | -2431.05
| 6700 | 18.2 | 313.49 | 5662.77 | 2337.68 | -2454.91
| 6800 | 16.2 | 313.5 | 5758.29 | 2358.04 | -2476.37
| 6900 | 14.2 | 313.52 | 5854.79 | 2376.09 | -2495.38
| 7000 | 12.2 | 313.54 | 5952.14 | 2391.82 | -2511.94
| 7100 | 10.2 | 313.56 | 6050.23 | 2405.21 | -2526.03
| 7200 | 8.2 | 313.6 | 6148.94 | 2416.23 | -2537.61
| 7210.16 | 8 | 313.6 | 6159 | 2417.22 | -2538.65
| 7300 | 6.2 | 313.6 | 6248.14 | 2424.88 | -2546.69
| 7400 | 4.2 | 313.6 | 6347.73 | 2431.13 | -2553.26
| 7500 | 2.2 | 313.6 | 6447.57 | 2434.99 | -2557.31
| 7600 | 0.2 | 313.6 | 6547.54 | 2436.43 | -2558.83
| 7610.16 | 0 | 0 | 6557.7 | 2436.45 | -2558.84
| 7700 | 0 | 0 | 6647.54 | 2436.45 | -2558.84
| 7800 | 0 | 0 | 6747.54 | 2436.45 | -2558.84
| 7900 | 0 | 0 | 6847.54 | 2436.45 | -2558.84
| 8000 | 0 | 0 | 6947.54 | 2436.45 | -2558.84
| 8100 | 0 | 0 | 7047.54 | 2436.45 | -2558.84
| 8200 | 0 | 0 | 7147.54 | 2436.45 | -2558.84
| 8300 | 0 | 0 | 7247.54 | 2436.45 | -2558.84
| 8400 | 0 | 0 | 7347.54 | 2436.45 | -2558.84
| 8500 | 0 | 0 | 7447.54 | 2436.45 | -2558.84
| 8600 | 0 | 0 | 7547.54 | 2436.45 | -2558.84
| 8700 | 0 | 0 | 7647.54 | 2436.45 | -2558.84
| 8800 | 0 | 0 | 7747.54 | 2436.45 | -2558.84
| 8900 | 0 | 0 | 7847.54 | 2436.45 | -2558.84
| 9000 | 0 | 0 | 7947.54 | 2436.45 | -2558.84
| 9100 | 0 | 0 | 8047.54 | 2436.45 | -2558.84
| 9200 | 0 | 0 | 8147.54 | 2436.45 | -2558.84
| 9300 | 0 | 0 | 8247.54 | 2436.45 | -2558.84
| 9400 | 0 | 0 | 8347.54 | 2436.45 | -2558.84
| 9500 | 0 | 0 | 8447.54 | 2436.45 | -2558.84
| 9600 | 0 | 0 | 8547.54 | 2436.45 | -2558.84
| 9700 | 0 | 0 | 8647.54 | 2436.45 | -2558.84
| 9800 | 0 | 0 | 8747.54 | 2436.45 | -2558.84
| 9900 | 0 | 0 | 8847.54 | 2436.45 | -2558.84
| 10000 | 0 | 0 | 8947.54 | 2436.45 | -2558.84
| 10025.46 | 0 | 0 | 8973 | 2436.45 | -2558.84

## Lookup (hidden)
North Reference | RetunValue | Grid Type | ReturnValue | Deviation Indicator | ReturnValue
| 2 |  | 0 |  | 2
True |  | SPCS-Colorado Central-NAD27 |  | Directional
Grid |  | SPCS-Colorado Central-NAD83 |  | High Angle
|  | SPCS-Colorado North-NAD27 |  | Horizontal
SPCS-Colorado North-NAD83
SPCS-Colorado South-NAD27
SPCS-Colorado South-NAD83
UTM-Zone 12 NAD27
UTM-Zone 12 NAD83
UTM-Zone 13 NAD27
UTM-Zone 13 NAD83