## Data
Header Information | measured depth (ft) | inclination (°) | azimuth (°) | true vertical depth (ft) | northing +N/-S (ft) | easting +E/-W (ft) | Remarks
Operator Name | 0 | 0 | 0 | 0 | 0 | 0
TEP Rocky Mountain, LLC | 100 | 0 | 0 | 100 | 0 | 0
Operator Number | 135 | 0 | 0 | 135 | 0 | 0
96850 | 200 | 2.28 | 293.42 | 199.98 | 0.51 | -1.18
Well Name and Number | 300 | 5.78 | 293.42 | 299.72 | 3.3 | -7.62
FEDERAL RWF 322-8 | 400 | 9.28 | 293.42 | 398.84 | 8.51 | -19.64
API Number (if available) | 500 | 12.78 | 293.42 | 496.98 | 16.11 | -37.18
| 600 | 16.28 | 293.42 | 593.77 | 26.07 | -60.19
Location: QQ SEC TWP RGE | 700 | 19.78 | 293.42 | 688.85 | 38.37 | -88.58
NESE Sec 8 T6S R94W | 800 | 23.28 | 293.42 | 781.86 | 52.95 | -122.25
Citing Type: Planned or Actual | 900 | 26.78 | 293.42 | 872.46 | 69.76 | -161.06
Planned | 1000 | 30.28 | 293.42 | 960.31 | 88.74 | -204.87
Deviation Indicator | 1017.22 | 30.88 | 293.42 | 975.13 | 92.22 | -212.91
Directional | 1100 | 30.88 | 293.42 | 1046.18 | 109.11 | -251.89
North Reference | 1200 | 30.88 | 293.42 | 1132.01 | 129.51 | -298.98
True | 1300 | 30.88 | 293.42 | 1217.83 | 149.9 | -346.08
Grid Type | 1400 | 30.88 | 293.42 | 1303.66 | 170.3 | -393.17
#VALUE! | 1500 | 30.88 | 293.42 | 1389.48 | 190.7 | -440.26
| 1600 | 30.88 | 293.42 | 1475.31 | 211.1 | -487.35
| 1700 | 30.88 | 293.42 | 1561.14 | 231.5 | -534.45
| 1800 | 30.88 | 293.42 | 1646.96 | 251.9 | -581.54
| 1900 | 30.88 | 293.42 | 1732.79 | 272.3 | -628.63
| 2000 | 30.88 | 293.42 | 1818.62 | 292.69 | -675.73
| 2100 | 30.88 | 293.42 | 1904.44 | 313.09 | -722.82
| 2200 | 30.88 | 293.42 | 1990.27 | 333.49 | -769.91
| 2300 | 30.88 | 293.42 | 2076.1 | 353.89 | -817
| 2400 | 30.88 | 293.42 | 2161.92 | 374.29 | -864.1
| 2500 | 30.88 | 293.42 | 2247.75 | 394.69 | -911.19
| 2600 | 30.88 | 293.42 | 2333.58 | 415.08 | -958.28
| 2700 | 30.88 | 293.42 | 2419.4 | 435.48 | -1005.37
| 2800 | 30.88 | 293.42 | 2505.23 | 455.88 | -1052.47
| 2900 | 30.88 | 293.42 | 2591.06 | 476.28 | -1099.56
| 3000 | 30.88 | 293.42 | 2676.88 | 496.68 | -1146.65
| 3100 | 30.88 | 293.42 | 2762.71 | 517.08 | -1193.74
| 3200 | 30.88 | 293.42 | 2848.54 | 537.47 | -1240.84
| 3300 | 30.88 | 293.42 | 2934.36 | 557.87 | -1287.93
| 3400 | 30.88 | 293.42 | 3020.19 | 578.27 | -1335.02
| 3500 | 30.88 | 293.42 | 3106.02 | 598.67 | -1382.11
| 3600 | 30.88 | 293.42 | 3191.84 | 619.07 | -1429.21
| 3700 | 30.88 | 293.42 | 3277.67 | 639.47 | -1476.3
| 3800 | 30.88 | 293.42 | 3363.5 | 659.86 | -1523.39
| 3900 | 30.88 | 293.42 | 3449.32 | 680.26 | -1570.49
| 4000 | 30.88 | 293.42 | 3535.15 | 700.66 | -1617.58
| 4100 | 30.88 | 293.42 | 3620.97 | 721.06 | -1664.67
| 4200 | 30.88 | 293.42 | 3706.8 | 741.46 | -1711.76
| 4300 | 30.88 | 293.42 | 3792.63 | 761.86 | -1758.86
| 4400 | 30.88 | 293.42 | 3878.45 | 782.25 | -1805.95
| 4500 | 30.88 | 293.42 | 3964.28 | 802.65 | -1853.04
| 4600 | 30.88 | 293.42 | 4050.11 | 823.05 | -1900.13
| 4700 | 30.88 | 293.42 | 4135.93 | 843.45 | -1947.23
| 4800 | 30.88 | 293.42 | 4221.76 | 863.85 | -1994.32
| 4900 | 30.88 | 293.42 | 4307.59 | 884.25 | -2041.41
| 5000 | 30.88 | 293.42 | 4393.41 | 904.64 | -2088.5
| 5019.02 | 30.88 | 293.42 | 4409.74 | 908.52 | -2097.46
| 5100 | 29.46 | 293.42 | 4479.75 | 924.7 | -2134.8
| 5200 | 27.71 | 293.42 | 4567.55 | 943.72 | -2178.71
| 5300 | 25.96 | 293.42 | 4656.78 | 961.66 | -2220.13
| 5400 | 24.21 | 293.42 | 4747.34 | 978.51 | -2259.03
| 5500 | 22.46 | 293.42 | 4839.16 | 994.25 | -2295.38
| 5600 | 20.71 | 293.42 | 4932.14 | 1008.88 | -2329.14
| 5700 | 18.96 | 293.42 | 5026.21 | 1022.36 | -2360.27
| 5800 | 17.21 | 293.42 | 5121.26 | 1034.7 | -2388.76
| 5900 | 15.46 | 293.42 | 5217.22 | 1045.88 | -2414.56
| 6000 | 13.71 | 293.42 | 5314 | 1055.89 | -2437.67
| 6100 | 11.96 | 293.42 | 5411.49 | 1064.72 | -2458.06
| 6200 | 10.21 | 293.42 | 5509.62 | 1072.36 | -2475.7
| 6300 | 8.46 | 293.42 | 5608.3 | 1078.81 | -2490.58
| 6400 | 6.71 | 293.42 | 5707.42 | 1084.05 | -2502.7
| 6500 | 4.96 | 293.42 | 5806.9 | 1088.09 | -2512.02
| 6600 | 3.21 | 293.42 | 5906.64 | 1090.93 | -2518.56
| 6700 | 1.46 | 293.42 | 6006.55 | 1092.55 | -2522.3
| 6783.46 | 0 | 0 | 6090 | 1092.97 | -2523.28
| 6800 | 0 | 0 | 6106.54 | 1092.97 | -2523.28
| 6900 | 0 | 0 | 6206.54 | 1092.97 | -2523.28
| 7000 | 0 | 0 | 6306.54 | 1092.97 | -2523.28
| 7100 | 0 | 0 | 6406.54 | 1092.97 | -2523.28
| 7200 | 0 | 0 | 6506.54 | 1092.97 | -2523.28
| 7300 | 0 | 0 | 6606.54 | 1092.97 | -2523.28
| 7400 | 0 | 0 | 6706.54 | 1092.97 | -2523.28
| 7500 | 0 | 0 | 6806.54 | 1092.97 | -2523.28
| 7600 | 0 | 0 | 6906.54 | 1092.97 | -2523.28
| 7700 | 0 | 0 | 7006.54 | 1092.97 | -2523.28
| 7800 | 0 | 0 | 7106.54 | 1092.97 | -2523.28
| 7900 | 0 | 0 | 7206.54 | 1092.97 | -2523.28
| 8000 | 0 | 0 | 7306.54 | 1092.97 | -2523.28
| 8100 | 0 | 0 | 7406.54 | 1092.97 | -2523.28
| 8200 | 0 | 0 | 7506.54 | 1092.97 | -2523.28
| 8300 | 0 | 0 | 7606.54 | 1092.97 | -2523.28
| 8400 | 0 | 0 | 7706.54 | 1092.97 | -2523.28
| 8500 | 0 | 0 | 7806.54 | 1092.97 | -2523.28
| 8600 | 0 | 0 | 7906.54 | 1092.97 | -2523.28
| 8700 | 0 | 0 | 8006.54 | 1092.97 | -2523.28
| 8800 | 0 | 0 | 8106.54 | 1092.97 | -2523.28
| 8900 | 0 | 0 | 8206.54 | 1092.97 | -2523.28
| 9000 | 0 | 0 | 8306.54 | 1092.97 | -2523.28
| 9100 | 0 | 0 | 8406.54 | 1092.97 | -2523.28
| 9200 | 0 | 0 | 8506.54 | 1092.97 | -2523.28
| 9300 | 0 | 0 | 8606.54 | 1092.97 | -2523.28
| 9400 | 0 | 0 | 8706.54 | 1092.97 | -2523.28
| 9500 | 0 | 0 | 8806.54 | 1092.97 | -2523.28
| 9600 | 0 | 0 | 8906.54 | 1092.97 | -2523.28
| 9614.46 | 0 | 0 | 8921 | 1092.97 | -2523.28

## Lookup (hidden)
North Reference | RetunValue | Grid Type | ReturnValue | Deviation Indicator | ReturnValue
| 2 |  | 0 |  | 2
True |  | SPCS-Colorado Central-NAD27 |  | Directional
Grid |  | SPCS-Colorado Central-NAD83 |  | High Angle
|  | SPCS-Colorado North-NAD27 |  | Horizontal
SPCS-Colorado North-NAD83
SPCS-Colorado South-NAD27
SPCS-Colorado South-NAD83
UTM-Zone 12 NAD27
UTM-Zone 12 NAD83
UTM-Zone 13 NAD27
UTM-Zone 13 NAD83