## Data
Header Information | measured depth (ft) | inclination (°) | azimuth (°) | true vertical depth (ft) | northing +N/-S (ft) | easting +E/-W (ft) | Remarks
Operator Name | 0 | 0 | 0 | 0 | 0 | 0
TEP Rocky Mountain, LLC | 100 | 0 | 0 | 100 | 0 | 0
Operator Number | 120 | 0 | 0 | 120 | 0 | 0
96850 | 200 | 2.8 | 357 | 199.97 | 1.95 | -0.1
Well Name and Number | 205.71 | 3 | 357 | 205.68 | 2.24 | -0.12
FEDERAL RWF 414-4 | 280.71 | 3 | 357 | 280.57 | 6.16 | -0.32
API Number (if available) | 300 | 3.73 | 1.21 | 299.82 | 7.29 | -0.34
| 400 | 7.65 | 9.81 | 399.31 | 17.11 | 0.87
Location: QQ SEC TWP RGE | 500 | 11.62 | 12.58 | 497.88 | 33.51 | 4.2
NESE Sec 8 T6S R94W | 600 | 15.61 | 13.95 | 595.05 | 56.41 | 9.64
Citing Type: Planned or Actual | 700 | 19.6 | 14.77 | 690.35 | 85.7 | 17.16
Planned | 800 | 23.6 | 15.33 | 783.31 | 121.24 | 26.74
Deviation Indicator | 900 | 27.6 | 15.73 | 873.47 | 162.86 | 38.31
Directional | 1000 | 31.59 | 16.03 | 960.41 | 210.34 | 51.83
North Reference | 1100 | 35.59 | 16.28 | 1043.69 | 263.47 | 67.22
True | 1172.89 | 38.5 | 16.43 | 1101.86 | 305.61 | 79.59
Grid Type | 1200 | 38.5 | 16.43 | 1123.08 | 321.8 | 84.36
#VALUE! | 1300 | 38.5 | 16.43 | 1201.34 | 381.51 | 101.96
| 1400 | 38.5 | 16.43 | 1279.59 | 441.23 | 119.57
| 1500 | 38.5 | 16.43 | 1357.85 | 500.95 | 137.17
| 1600 | 38.5 | 16.43 | 1436.1 | 560.66 | 154.78
| 1700 | 38.5 | 16.43 | 1514.36 | 620.38 | 172.38
| 1800 | 38.5 | 16.43 | 1592.62 | 680.1 | 189.99
| 1900 | 38.5 | 16.43 | 1670.87 | 739.81 | 207.59
| 2000 | 38.5 | 16.43 | 1749.13 | 799.53 | 225.19
| 2100 | 38.5 | 16.43 | 1827.38 | 859.25 | 242.8
| 2200 | 38.5 | 16.43 | 1905.64 | 918.96 | 260.4
| 2300 | 38.5 | 16.43 | 1983.9 | 978.68 | 278.01
| 2400 | 38.5 | 16.43 | 2062.15 | 1038.4 | 295.61
| 2500 | 38.5 | 16.43 | 2140.41 | 1098.11 | 313.22
| 2600 | 38.5 | 16.43 | 2218.66 | 1157.83 | 330.82
| 2700 | 38.5 | 16.43 | 2296.92 | 1217.55 | 348.43
| 2800 | 38.5 | 16.43 | 2375.18 | 1277.26 | 366.03
| 2900 | 38.5 | 16.43 | 2453.43 | 1336.98 | 383.63
| 3000 | 38.5 | 16.43 | 2531.69 | 1396.7 | 401.24
| 3100 | 38.5 | 16.43 | 2609.94 | 1456.41 | 418.84
| 3200 | 38.5 | 16.43 | 2688.2 | 1516.13 | 436.45
| 3300 | 38.5 | 16.43 | 2766.46 | 1575.85 | 454.05
| 3400 | 38.5 | 16.43 | 2844.71 | 1635.56 | 471.66
| 3500 | 38.5 | 16.43 | 2922.97 | 1695.28 | 489.26
| 3600 | 38.5 | 16.43 | 3001.23 | 1754.99 | 506.87
| 3700 | 38.5 | 16.43 | 3079.48 | 1814.71 | 524.47
| 3800 | 38.5 | 16.43 | 3157.74 | 1874.43 | 542.07
| 3900 | 38.5 | 16.43 | 3235.99 | 1934.14 | 559.68
| 4000 | 38.5 | 16.43 | 3314.25 | 1993.86 | 577.28
| 4100 | 38.5 | 16.43 | 3392.51 | 2053.58 | 594.89
| 4200 | 38.5 | 16.43 | 3470.76 | 2113.29 | 612.49
| 4300 | 38.5 | 16.43 | 3549.02 | 2173.01 | 630.1
| 4400 | 38.5 | 16.43 | 3627.27 | 2232.73 | 647.7
| 4500 | 38.5 | 16.43 | 3705.53 | 2292.44 | 665.31
| 4600 | 38.5 | 16.43 | 3783.79 | 2352.16 | 682.91
| 4700 | 38.5 | 16.43 | 3862.04 | 2411.88 | 700.51
| 4800 | 38.5 | 16.43 | 3940.3 | 2471.59 | 718.12
| 4900 | 38.5 | 16.43 | 4018.55 | 2531.31 | 735.72
| 5000 | 38.5 | 16.43 | 4096.81 | 2591.03 | 753.33
| 5100 | 38.5 | 16.43 | 4175.07 | 2650.74 | 770.93
| 5200 | 38.5 | 16.43 | 4253.32 | 2710.46 | 788.54
| 5300 | 38.5 | 16.43 | 4331.58 | 2770.18 | 806.14
| 5400 | 38.5 | 16.43 | 4409.83 | 2829.89 | 823.74
| 5500 | 38.5 | 16.43 | 4488.09 | 2889.61 | 841.35
| 5600 | 38.5 | 16.43 | 4566.35 | 2949.33 | 858.95
| 5700 | 38.5 | 16.43 | 4644.6 | 3009.04 | 876.56
| 5800 | 38.5 | 16.43 | 4722.86 | 3068.76 | 894.16
| 5900 | 38.5 | 16.43 | 4801.12 | 3128.48 | 911.77
| 5937.11 | 38.5 | 16.43 | 4830.16 | 3150.64 | 918.3
| 6000 | 37.25 | 16.43 | 4879.8 | 3187.67 | 929.22
| 6100 | 35.25 | 16.43 | 4960.44 | 3244.38 | 945.94
| 6200 | 33.25 | 16.42 | 5043.1 | 3298.36 | 961.85
| 6300 | 31.25 | 16.42 | 5127.67 | 3349.53 | 976.93
| 6400 | 29.25 | 16.42 | 5214.05 | 3397.85 | 991.18
| 6500 | 27.25 | 16.42 | 5302.14 | 3443.24 | 1004.56
| 6600 | 25.25 | 16.42 | 5391.83 | 3485.66 | 1017.06
| 6700 | 23.25 | 16.42 | 5483 | 3525.05 | 1028.67
| 6800 | 21.25 | 16.42 | 5575.55 | 3561.36 | 1039.37
| 6900 | 19.25 | 16.42 | 5669.37 | 3594.55 | 1049.15
| 7000 | 17.25 | 16.42 | 5764.33 | 3624.59 | 1058.01
| 7100 | 15.25 | 16.42 | 5860.34 | 3651.42 | 1065.91
| 7200 | 13.25 | 16.42 | 5957.26 | 3675.03 | 1072.87
| 7300 | 11.25 | 16.42 | 6054.98 | 3695.37 | 1078.86
| 7400 | 9.25 | 16.41 | 6153.38 | 3712.44 | 1083.89
| 7462.33 | 8 | 16.41 | 6215 | 3721.4 | 1086.53
| 7500 | 7.25 | 16.41 | 6252.34 | 3726.19 | 1087.94
| 7600 | 5.25 | 16.41 | 6351.74 | 3736.63 | 1091.02
| 7700 | 3.25 | 16.41 | 6451.46 | 3743.73 | 1093.11
| 7800 | 1.25 | 16.41 | 6551.38 | 3747.49 | 1094.21
| 7862.33 | 0 | 0 | 6613.7 | 3748.14 | 1094.41
| 7900 | 0 | 0 | 6651.37 | 3748.14 | 1094.41
| 8000 | 0 | 0 | 6751.37 | 3748.14 | 1094.41
| 8100 | 0 | 0 | 6851.37 | 3748.14 | 1094.41
| 8200 | 0 | 0 | 6951.37 | 3748.14 | 1094.41
| 8300 | 0 | 0 | 7051.37 | 3748.14 | 1094.41
| 8400 | 0 | 0 | 7151.37 | 3748.14 | 1094.41
| 8500 | 0 | 0 | 7251.37 | 3748.14 | 1094.41
| 8600 | 0 | 0 | 7351.37 | 3748.14 | 1094.41
| 8700 | 0 | 0 | 7451.37 | 3748.14 | 1094.41
| 8800 | 0 | 0 | 7551.37 | 3748.14 | 1094.41
| 8900 | 0 | 0 | 7651.37 | 3748.14 | 1094.41
| 9000 | 0 | 0 | 7751.37 | 3748.14 | 1094.41
| 9100 | 0 | 0 | 7851.37 | 3748.14 | 1094.41
| 9200 | 0 | 0 | 7951.37 | 3748.14 | 1094.41
| 9300 | 0 | 0 | 8051.37 | 3748.14 | 1094.41
| 9400 | 0 | 0 | 8151.37 | 3748.14 | 1094.41
| 9500 | 0 | 0 | 8251.37 | 3748.14 | 1094.41
| 9600 | 0 | 0 | 8351.37 | 3748.14 | 1094.41
| 9700 | 0 | 0 | 8451.37 | 3748.14 | 1094.41
| 9800 | 0 | 0 | 8551.37 | 3748.14 | 1094.41
| 9900 | 0 | 0 | 8651.37 | 3748.14 | 1094.41
| 10000 | 0 | 0 | 8751.37 | 3748.14 | 1094.41
| 10100 | 0 | 0 | 8851.37 | 3748.14 | 1094.41
| 10200 | 0 | 0 | 8951.37 | 3748.14 | 1094.41
| 10300 | 0 | 0 | 9051.37 | 3748.14 | 1094.41
| 10357.63 | 0 | 0 | 9109 | 3748.14 | 1094.41

## Lookup (hidden)
North Reference | RetunValue | Grid Type | ReturnValue | Deviation Indicator | ReturnValue
| 2 |  | 0 |  | 2
True |  | SPCS-Colorado Central-NAD27 |  | Directional
Grid |  | SPCS-Colorado Central-NAD83 |  | High Angle
|  | SPCS-Colorado North-NAD27 |  | Horizontal
SPCS-Colorado North-NAD83
SPCS-Colorado South-NAD27
SPCS-Colorado South-NAD83
UTM-Zone 12 NAD27
UTM-Zone 12 NAD83
UTM-Zone 13 NAD27
UTM-Zone 13 NAD83