## Data
Header Information | measured depth (ft) | inclination (°) | azimuth (°) | true vertical depth (ft) | northing +N/-S (ft) | easting +E/-W (ft) | Remarks
Operator Name | 0 | 0 | 0 | 0 | 0 | 0
TEP Rocky Mountain, LLC | 100 | 0 | 0 | 100 | 0 | 0
Operator Number | 120 | 0 | 0 | 120 | 0 | 0
96850 | 200 | 2.8 | 309.49 | 199.97 | 1.24 | -1.51
Well Name and Number | 300 | 6.3 | 309.49 | 299.64 | 6.29 | -7.63
FEDERAL RWF 421-8 | 400 | 9.8 | 309.49 | 398.64 | 15.19 | -18.44
API Number (if available) | 500 | 13.3 | 309.49 | 496.6 | 27.92 | -33.88
| 600 | 16.8 | 309.49 | 593.15 | 44.43 | -53.92
Location: QQ SEC TWP RGE | 700 | 20.3 | 309.49 | 687.94 | 64.66 | -78.47
NESE Sec 8 T6S R94W | 800 | 23.8 | 309.49 | 780.61 | 88.53 | -107.44
Citing Type: Planned or Actual | 900 | 27.3 | 309.49 | 870.82 | 115.95 | -140.72
Planned | 1000 | 30.8 | 309.49 | 958.23 | 146.83 | -178.18
Deviation Indicator | 1068.34 | 33.19 | 309.49 | 1016.18 | 169.85 | -206.13
Directional | 1100 | 33.19 | 309.49 | 1042.67 | 180.88 | -219.5
North Reference | 1200 | 33.19 | 309.49 | 1126.36 | 215.69 | -261.75
True | 1300 | 33.19 | 309.49 | 1210.04 | 250.5 | -304
Grid Type | 1400 | 33.19 | 309.49 | 1293.73 | 285.32 | -346.25
#VALUE! | 1500 | 33.19 | 309.49 | 1377.41 | 320.13 | -388.5
| 1600 | 33.19 | 309.49 | 1461.09 | 354.95 | -430.75
| 1700 | 33.19 | 309.49 | 1544.78 | 389.76 | -473
| 1800 | 33.19 | 309.49 | 1628.46 | 424.57 | -515.24
| 1900 | 33.19 | 309.49 | 1712.15 | 459.39 | -557.49
| 2000 | 33.19 | 309.49 | 1795.83 | 494.2 | -599.74
| 2100 | 33.19 | 309.49 | 1879.52 | 529.01 | -641.99
| 2200 | 33.19 | 309.49 | 1963.2 | 563.83 | -684.24
| 2300 | 33.19 | 309.49 | 2046.88 | 598.64 | -726.49
| 2400 | 33.19 | 309.49 | 2130.57 | 633.46 | -768.74
| 2500 | 33.19 | 309.49 | 2214.25 | 668.27 | -810.99
| 2600 | 33.19 | 309.49 | 2297.94 | 703.08 | -853.23
| 2700 | 33.19 | 309.49 | 2381.62 | 737.9 | -895.48
| 2800 | 33.19 | 309.49 | 2465.31 | 772.71 | -937.73
| 2900 | 33.19 | 309.49 | 2548.99 | 807.53 | -979.98
| 3000 | 33.19 | 309.49 | 2632.67 | 842.34 | -1022.23
| 3100 | 33.19 | 309.49 | 2716.36 | 877.15 | -1064.48
| 3200 | 33.19 | 309.49 | 2800.04 | 911.97 | -1106.73
| 3300 | 33.19 | 309.49 | 2883.73 | 946.78 | -1148.98
| 3400 | 33.19 | 309.49 | 2967.41 | 981.59 | -1191.22
| 3500 | 33.19 | 309.49 | 3051.09 | 1016.41 | -1233.47
| 3600 | 33.19 | 309.49 | 3134.78 | 1051.22 | -1275.72
| 3700 | 33.19 | 309.49 | 3218.46 | 1086.04 | -1317.97
| 3800 | 33.19 | 309.49 | 3302.15 | 1120.85 | -1360.22
| 3900 | 33.19 | 309.49 | 3385.83 | 1155.66 | -1402.47
| 4000 | 33.19 | 309.49 | 3469.52 | 1190.48 | -1444.72
| 4100 | 33.19 | 309.49 | 3553.2 | 1225.29 | -1486.96
| 4200 | 33.19 | 309.49 | 3636.88 | 1260.1 | -1529.21
| 4300 | 33.19 | 309.49 | 3720.57 | 1294.92 | -1571.46
| 4400 | 33.19 | 309.49 | 3804.25 | 1329.73 | -1613.71
| 4500 | 33.19 | 309.49 | 3887.94 | 1364.55 | -1655.96
| 4600 | 33.19 | 309.49 | 3971.62 | 1399.36 | -1698.21
| 4700 | 33.19 | 309.49 | 4055.3 | 1434.17 | -1740.46
| 4800 | 33.19 | 309.49 | 4138.99 | 1468.99 | -1782.71
| 4900 | 33.19 | 309.49 | 4222.67 | 1503.8 | -1824.95
| 5000 | 33.19 | 309.49 | 4306.36 | 1538.62 | -1867.2
| 5100 | 33.19 | 309.49 | 4390.04 | 1573.43 | -1909.45
| 5200 | 33.19 | 309.49 | 4473.73 | 1608.24 | -1951.7
| 5300 | 33.19 | 309.49 | 4557.41 | 1643.06 | -1993.95
| 5400 | 33.19 | 309.49 | 4641.09 | 1677.87 | -2036.2
| 5500 | 33.19 | 309.49 | 4724.78 | 1712.68 | -2078.45
| 5592.64 | 33.19 | 309.49 | 4802.3 | 1744.94 | -2117.58
| 5600 | 33.06 | 309.49 | 4808.47 | 1747.49 | -2120.69
| 5700 | 31.31 | 309.49 | 4893.09 | 1781.37 | -2161.8
| 5800 | 29.56 | 309.49 | 4979.31 | 1813.58 | -2200.89
| 5900 | 27.81 | 309.49 | 5067.03 | 1844.11 | -2237.94
| 6000 | 26.06 | 309.49 | 5156.18 | 1872.92 | -2272.9
| 6100 | 24.31 | 309.49 | 5246.66 | 1899.98 | -2305.74
| 6200 | 22.56 | 309.49 | 5338.41 | 1925.28 | -2336.44
| 6300 | 20.81 | 309.49 | 5431.33 | 1948.78 | -2364.96
| 6400 | 19.06 | 309.49 | 5525.33 | 1970.46 | -2391.27
| 6500 | 17.31 | 309.49 | 5620.33 | 1990.31 | -2415.36
| 6600 | 15.56 | 309.49 | 5716.24 | 2008.31 | -2437.2
| 6700 | 13.81 | 309.49 | 5812.97 | 2024.43 | -2456.77
| 6800 | 12.06 | 309.49 | 5910.42 | 2038.67 | -2474.05
| 6900 | 10.31 | 309.49 | 6008.52 | 2051.01 | -2489.02
| 7000 | 8.56 | 309.49 | 6107.16 | 2061.43 | -2501.67
| 7032.17 | 8 | 309.49 | 6139 | 2064.38 | -2505.25
| 7100 | 6.98 | 309.49 | 6206.25 | 2070 | -2512.07
| 7200 | 5.48 | 309.49 | 6305.65 | 2076.91 | -2520.45
| 7300 | 3.98 | 309.49 | 6405.31 | 2082.15 | -2526.82
| 7400 | 2.48 | 309.49 | 6505.15 | 2085.74 | -2531.17
| 7500 | 0.98 | 309.49 | 6605.1 | 2087.66 | -2533.5
| 7565.51 | 0 | 0 | 6670.6 | 2088.02 | -2533.94
| 7600 | 0 | 0 | 6705.1 | 2088.02 | -2533.94
| 7700 | 0 | 0 | 6805.1 | 2088.02 | -2533.94
| 7800 | 0 | 0 | 6905.1 | 2088.02 | -2533.94
| 7900 | 0 | 0 | 7005.1 | 2088.02 | -2533.94
| 8000 | 0 | 0 | 7105.1 | 2088.02 | -2533.94
| 8100 | 0 | 0 | 7205.1 | 2088.02 | -2533.94
| 8200 | 0 | 0 | 7305.1 | 2088.02 | -2533.94
| 8300 | 0 | 0 | 7405.1 | 2088.02 | -2533.94
| 8400 | 0 | 0 | 7505.1 | 2088.02 | -2533.94
| 8500 | 0 | 0 | 7605.1 | 2088.02 | -2533.94
| 8600 | 0 | 0 | 7705.1 | 2088.02 | -2533.94
| 8700 | 0 | 0 | 7805.1 | 2088.02 | -2533.94
| 8800 | 0 | 0 | 7905.1 | 2088.02 | -2533.94
| 8900 | 0 | 0 | 8005.1 | 2088.02 | -2533.94
| 9000 | 0 | 0 | 8105.1 | 2088.02 | -2533.94
| 9100 | 0 | 0 | 8205.1 | 2088.02 | -2533.94
| 9200 | 0 | 0 | 8305.1 | 2088.02 | -2533.94
| 9300 | 0 | 0 | 8405.1 | 2088.02 | -2533.94
| 9400 | 0 | 0 | 8505.1 | 2088.02 | -2533.94
| 9500 | 0 | 0 | 8605.1 | 2088.02 | -2533.94
| 9600 | 0 | 0 | 8705.1 | 2088.02 | -2533.94
| 9700 | 0 | 0 | 8805.1 | 2088.02 | -2533.94
| 9800 | 0 | 0 | 8905.1 | 2088.02 | -2533.94
| 9855.9 | 0 | 0 | 8961 | 2088.02 | -2533.94

## Lookup (hidden)
North Reference | RetunValue | Grid Type | ReturnValue | Deviation Indicator | ReturnValue
| 2 |  | 0 |  | 2
True |  | SPCS-Colorado Central-NAD27 |  | Directional
Grid |  | SPCS-Colorado Central-NAD83 |  | High Angle
|  | SPCS-Colorado North-NAD27 |  | Horizontal
SPCS-Colorado North-NAD83
SPCS-Colorado South-NAD27
SPCS-Colorado South-NAD83
UTM-Zone 12 NAD27
UTM-Zone 12 NAD83
UTM-Zone 13 NAD27
UTM-Zone 13 NAD83