## Data
Header Information | measured depth (ft) | inclination (°) | azimuth (°) | true vertical depth (ft) | northing +N/-S (ft) | easting +E/-W (ft) | Remarks
Operator Name | 0 | 0 | 0 | 0 | 0 | 0
TEP Rocky Mountain, LLC | 100 | 0 | 0 | 100 | 0 | 0
Operator Number | 135 | 0 | 0 | 135 | 0 | 0
96850 | 200 | 1.95 | 286.89 | 199.99 | 0.32 | -1.06
Well Name and Number | 300 | 4.95 | 286.89 | 299.79 | 2.07 | -6.82
FEDERAL RWF 422-8 | 400 | 7.95 | 286.89 | 399.15 | 5.33 | -17.56
API Number (if available) | 500 | 10.95 | 286.89 | 497.78 | 10.1 | -33.27
| 600 | 13.95 | 286.89 | 595.42 | 16.37 | -53.9
Location: QQ SEC TWP RGE | 700 | 16.95 | 286.89 | 691.79 | 24.11 | -79.39
NESE Sec 8 T6S R94W | 800 | 19.95 | 286.89 | 786.64 | 33.3 | -109.66
Citing Type: Planned or Actual | 900 | 22.95 | 286.89 | 879.71 | 43.93 | -144.65
Planned | 1000 | 25.95 | 286.89 | 970.73 | 55.96 | -184.25
Deviation Indicator | 1100 | 28.95 | 286.89 | 1059.46 | 69.35 | -228.35
Directional | 1173.76 | 31.16 | 286.89 | 1123.3 | 80.08 | -263.7
North Reference | 1200 | 31.16 | 286.89 | 1145.75 | 84.03 | -276.69
True | 1300 | 31.16 | 286.89 | 1231.32 | 99.07 | -326.21
Grid Type | 1400 | 31.16 | 286.89 | 1316.89 | 114.1 | -375.72
#VALUE! | 1500 | 31.16 | 286.89 | 1402.46 | 129.14 | -425.23
| 1600 | 31.16 | 286.89 | 1488.03 | 144.18 | -474.75
| 1700 | 31.16 | 286.89 | 1573.6 | 159.22 | -524.26
| 1800 | 31.16 | 286.89 | 1659.17 | 174.25 | -573.78
| 1900 | 31.16 | 286.89 | 1744.74 | 189.29 | -623.29
| 2000 | 31.16 | 286.89 | 1830.31 | 204.33 | -672.8
| 2100 | 31.16 | 286.89 | 1915.88 | 219.37 | -722.32
| 2200 | 31.16 | 286.89 | 2001.45 | 234.4 | -771.83
| 2300 | 31.16 | 286.89 | 2087.02 | 249.44 | -821.35
| 2400 | 31.16 | 286.89 | 2172.59 | 264.48 | -870.86
| 2500 | 31.16 | 286.89 | 2258.16 | 279.51 | -920.37
| 2600 | 31.16 | 286.89 | 2343.73 | 294.55 | -969.89
| 2700 | 31.16 | 286.89 | 2429.3 | 309.59 | -1019.4
| 2800 | 31.16 | 286.89 | 2514.87 | 324.63 | -1068.92
| 2900 | 31.16 | 286.89 | 2600.44 | 339.66 | -1118.43
| 3000 | 31.16 | 286.89 | 2686.01 | 354.7 | -1167.95
| 3100 | 31.16 | 286.89 | 2771.58 | 369.74 | -1217.46
| 3200 | 31.16 | 286.89 | 2857.15 | 384.78 | -1266.97
| 3300 | 31.16 | 286.89 | 2942.72 | 399.81 | -1316.49
| 3400 | 31.16 | 286.89 | 3028.29 | 414.85 | -1366
| 3500 | 31.16 | 286.89 | 3113.86 | 429.89 | -1415.52
| 3600 | 31.16 | 286.89 | 3199.43 | 444.92 | -1465.03
| 3700 | 31.16 | 286.89 | 3285 | 459.96 | -1514.54
| 3800 | 31.16 | 286.89 | 3370.57 | 475 | -1564.06
| 3900 | 31.16 | 286.89 | 3456.14 | 490.04 | -1613.57
| 4000 | 31.16 | 286.89 | 3541.71 | 505.07 | -1663.09
| 4100 | 31.16 | 286.89 | 3627.28 | 520.11 | -1712.6
| 4200 | 31.16 | 286.89 | 3712.85 | 535.15 | -1762.11
| 4300 | 31.16 | 286.89 | 3798.42 | 550.18 | -1811.63
| 4400 | 31.16 | 286.89 | 3883.99 | 565.22 | -1861.14
| 4500 | 31.16 | 286.89 | 3969.56 | 580.26 | -1910.66
| 4600 | 31.16 | 286.89 | 4055.13 | 595.3 | -1960.17
| 4657.58 | 31.16 | 286.89 | 4104.41 | 603.96 | -1988.68
| 4700 | 30.53 | 286.89 | 4140.83 | 610.27 | -2009.49
| 4800 | 29.03 | 286.89 | 4227.62 | 624.71 | -2057.01
| 4900 | 27.53 | 286.89 | 4315.68 | 638.47 | -2102.34
| 5000 | 26.03 | 286.89 | 4404.96 | 651.56 | -2145.44
| 5100 | 24.53 | 286.89 | 4495.38 | 663.97 | -2186.3
| 5200 | 23.03 | 286.89 | 4586.89 | 675.69 | -2224.87
| 5300 | 21.53 | 286.89 | 4679.43 | 686.7 | -2261.14
| 5400 | 20.03 | 286.89 | 4772.92 | 697.01 | -2295.08
| 5500 | 18.53 | 286.89 | 4867.31 | 706.6 | -2326.67
| 5600 | 17.03 | 286.89 | 4962.53 | 715.47 | -2355.88
| 5700 | 15.53 | 286.89 | 5058.52 | 723.62 | -2382.7
| 5800 | 14.03 | 286.89 | 5155.21 | 731.03 | -2407.1
| 5900 | 12.53 | 286.89 | 5252.54 | 737.7 | -2429.08
| 6000 | 11.03 | 286.89 | 5350.43 | 743.63 | -2448.61
| 6100 | 9.53 | 286.89 | 5448.82 | 748.82 | -2465.68
| 6200 | 8.03 | 286.89 | 5547.65 | 753.25 | -2480.27
| 6300 | 6.53 | 286.89 | 5646.84 | 756.93 | -2492.39
| 6400 | 5.03 | 286.89 | 5746.33 | 759.86 | -2502.02
| 6500 | 3.53 | 286.89 | 5846.05 | 762.02 | -2509.16
| 6600 | 2.03 | 286.89 | 5945.93 | 763.43 | -2513.79
| 6700 | 0.53 | 286.89 | 6045.9 | 764.08 | -2515.92
| 6735.1 | 0 | 0 | 6081 | 764.12 | -2516.08
| 6800 | 0 | 0 | 6145.9 | 764.12 | -2516.08
| 6900 | 0 | 0 | 6245.9 | 764.12 | -2516.08
| 7000 | 0 | 0 | 6345.9 | 764.12 | -2516.08
| 7100 | 0 | 0 | 6445.9 | 764.12 | -2516.08
| 7200 | 0 | 0 | 6545.9 | 764.12 | -2516.08
| 7300 | 0 | 0 | 6645.9 | 764.12 | -2516.08
| 7400 | 0 | 0 | 6745.9 | 764.12 | -2516.08
| 7500 | 0 | 0 | 6845.9 | 764.12 | -2516.08
| 7600 | 0 | 0 | 6945.9 | 764.12 | -2516.08
| 7700 | 0 | 0 | 7045.9 | 764.12 | -2516.08
| 7800 | 0 | 0 | 7145.9 | 764.12 | -2516.08
| 7900 | 0 | 0 | 7245.9 | 764.12 | -2516.08
| 8000 | 0 | 0 | 7345.9 | 764.12 | -2516.08
| 8100 | 0 | 0 | 7445.9 | 764.12 | -2516.08
| 8200 | 0 | 0 | 7545.9 | 764.12 | -2516.08
| 8300 | 0 | 0 | 7645.9 | 764.12 | -2516.08
| 8400 | 0 | 0 | 7745.9 | 764.12 | -2516.08
| 8500 | 0 | 0 | 7845.9 | 764.12 | -2516.08
| 8600 | 0 | 0 | 7945.9 | 764.12 | -2516.08
| 8700 | 0 | 0 | 8045.9 | 764.12 | -2516.08
| 8800 | 0 | 0 | 8145.9 | 764.12 | -2516.08
| 8900 | 0 | 0 | 8245.9 | 764.12 | -2516.08
| 9000 | 0 | 0 | 8345.9 | 764.12 | -2516.08
| 9100 | 0 | 0 | 8445.9 | 764.12 | -2516.08
| 9200 | 0 | 0 | 8545.9 | 764.12 | -2516.08
| 9300 | 0 | 0 | 8645.9 | 764.12 | -2516.08
| 9400 | 0 | 0 | 8745.9 | 764.12 | -2516.08
| 9500 | 0 | 0 | 8845.9 | 764.12 | -2516.08
| 9564.1 | 0 | 0 | 8910 | 764.12 | -2516.08

## Lookup (hidden)
North Reference | RetunValue | Grid Type | ReturnValue | Deviation Indicator | ReturnValue
| 2 |  | 0 |  | 2
True |  | SPCS-Colorado Central-NAD27 |  | Directional
Grid |  | SPCS-Colorado Central-NAD83 |  | High Angle
|  | SPCS-Colorado North-NAD27 |  | Horizontal
SPCS-Colorado North-NAD83
SPCS-Colorado South-NAD27
SPCS-Colorado South-NAD83
UTM-Zone 12 NAD27
UTM-Zone 12 NAD83
UTM-Zone 13 NAD27
UTM-Zone 13 NAD83