## Data
Header Information | measured depth (ft) | inclination (°) | azimuth (°) | true vertical depth (ft) | northing +N/-S (ft) | easting +E/-W (ft) | Remarks
Operator Name | 0 | 0 | 0 | 0 | 0 | 0
TEP Rocky Mountain, LLC | 100 | 0 | 0 | 100 | 0 | 0
Operator Number | 135 | 0 | 0 | 135 | 0 | 0
96850 | 200 | 2.28 | 304.7 | 199.98 | 0.73 | -1.06
Well Name and Number | 300 | 5.78 | 304.7 | 299.72 | 4.73 | -6.83
FEDERAL RWF 521-8 | 400 | 9.28 | 304.7 | 398.84 | 12.18 | -17.6
API Number (if available) | 500 | 12.78 | 304.7 | 496.98 | 23.07 | -33.31
| 600 | 16.28 | 304.7 | 593.77 | 37.35 | -53.93
Location: QQ SEC TWP RGE | 700 | 19.78 | 304.7 | 688.85 | 54.96 | -79.36
NESE Sec 8 T6S R94W | 800 | 23.28 | 304.7 | 781.86 | 75.85 | -109.52
Citing Type: Planned or Actual | 900 | 26.78 | 304.7 | 872.46 | 99.93 | -144.3
Planned | 1000 | 30.28 | 304.7 | 960.31 | 127.11 | -183.55
Deviation Indicator | 1034.01 | 31.47 | 304.7 | 989.5 | 137.05 | -197.89
Directional | 1100 | 31.47 | 304.7 | 1045.78 | 156.66 | -226.21
North Reference | 1200 | 31.47 | 304.7 | 1131.08 | 186.37 | -269.13
True | 1300 | 31.47 | 304.7 | 1216.38 | 216.09 | -312.04
Grid Type | 1400 | 31.47 | 304.7 | 1301.67 | 245.81 | -354.95
#VALUE! | 1500 | 31.47 | 304.7 | 1386.97 | 275.53 | -397.86
| 1600 | 31.47 | 304.7 | 1472.26 | 305.25 | -440.78
| 1700 | 31.47 | 304.7 | 1557.56 | 334.96 | -483.69
| 1800 | 31.47 | 304.7 | 1642.85 | 364.68 | -526.6
| 1900 | 31.47 | 304.7 | 1728.15 | 394.4 | -569.52
| 2000 | 31.47 | 304.7 | 1813.44 | 424.12 | -612.43
| 2100 | 31.47 | 304.7 | 1898.74 | 453.83 | -655.34
| 2200 | 31.47 | 304.7 | 1984.04 | 483.55 | -698.25
| 2300 | 31.47 | 304.7 | 2069.33 | 513.27 | -741.17
| 2400 | 31.47 | 304.7 | 2154.63 | 542.99 | -784.08
| 2500 | 31.47 | 304.7 | 2239.92 | 572.71 | -826.99
| 2600 | 31.47 | 304.7 | 2325.22 | 602.42 | -869.91
| 2700 | 31.47 | 304.7 | 2410.51 | 632.14 | -912.82
| 2800 | 31.47 | 304.7 | 2495.81 | 661.86 | -955.73
| 2900 | 31.47 | 304.7 | 2581.1 | 691.58 | -998.64
| 3000 | 31.47 | 304.7 | 2666.4 | 721.3 | -1041.56
| 3100 | 31.47 | 304.7 | 2751.7 | 751.01 | -1084.47
| 3200 | 31.47 | 304.7 | 2836.99 | 780.73 | -1127.38
| 3300 | 31.47 | 304.7 | 2922.29 | 810.45 | -1170.3
| 3400 | 31.47 | 304.7 | 3007.58 | 840.17 | -1213.21
| 3500 | 31.47 | 304.7 | 3092.88 | 869.88 | -1256.12
| 3600 | 31.47 | 304.7 | 3178.17 | 899.6 | -1299.03
| 3700 | 31.47 | 304.7 | 3263.47 | 929.32 | -1341.95
| 3800 | 31.47 | 304.7 | 3348.76 | 959.04 | -1384.86
| 3900 | 31.47 | 304.7 | 3434.06 | 988.76 | -1427.77
| 4000 | 31.47 | 304.7 | 3519.36 | 1018.47 | -1470.69
| 4100 | 31.47 | 304.7 | 3604.65 | 1048.19 | -1513.6
| 4200 | 31.47 | 304.7 | 3689.95 | 1077.91 | -1556.51
| 4300 | 31.47 | 304.7 | 3775.24 | 1107.63 | -1599.42
| 4400 | 31.47 | 304.7 | 3860.54 | 1137.35 | -1642.34
| 4500 | 31.47 | 304.7 | 3945.83 | 1167.06 | -1685.25
| 4600 | 31.47 | 304.7 | 4031.13 | 1196.78 | -1728.16
| 4700 | 31.47 | 304.7 | 4116.42 | 1226.5 | -1771.08
| 4800 | 31.47 | 304.7 | 4201.72 | 1256.22 | -1813.99
| 4900 | 31.47 | 304.7 | 4287.02 | 1285.93 | -1856.9
| 5000 | 31.47 | 304.7 | 4372.31 | 1315.65 | -1899.81
| 5100 | 31.47 | 304.7 | 4457.61 | 1345.37 | -1942.73
| 5200 | 31.47 | 304.7 | 4542.9 | 1375.09 | -1985.64
| 5300 | 31.47 | 304.7 | 4628.2 | 1404.81 | -2028.55
| 5400 | 31.47 | 304.7 | 4713.49 | 1434.52 | -2071.47
| 5500 | 31.47 | 304.7 | 4798.79 | 1464.24 | -2114.38
| 5586.61 | 31.47 | 304.7 | 4872.66 | 1489.98 | -2151.55
| 5600 | 31.23 | 304.7 | 4884.1 | 1493.95 | -2157.27
| 5700 | 29.48 | 304.7 | 4970.39 | 1522.72 | -2198.82
| 5800 | 27.73 | 304.7 | 5058.18 | 1549.97 | -2238.18
| 5900 | 25.98 | 304.7 | 5147.39 | 1575.69 | -2275.32
| 6000 | 24.23 | 304.7 | 5237.94 | 1599.85 | -2310.2
| 6100 | 22.48 | 304.7 | 5329.74 | 1622.42 | -2342.79
| 6200 | 20.73 | 304.7 | 5422.71 | 1643.38 | -2373.06
| 6300 | 18.98 | 304.7 | 5516.76 | 1662.72 | -2400.98
| 6400 | 17.23 | 304.7 | 5611.8 | 1680.41 | -2426.53
| 6500 | 15.48 | 304.7 | 5707.75 | 1696.44 | -2449.68
| 6600 | 13.73 | 304.7 | 5804.52 | 1710.8 | -2470.41
| 6700 | 11.98 | 304.7 | 5902.01 | 1723.47 | -2488.7
| 6800 | 10.23 | 304.7 | 6000.13 | 1734.43 | -2504.54
| 6900 | 8.48 | 304.7 | 6098.8 | 1743.69 | -2517.9
| 6927.49 | 8 | 304.7 | 6126 | 1745.93 | -2521.14
| 7000 | 6.73 | 304.7 | 6197.91 | 1751.22 | -2528.78
| 7100 | 4.98 | 304.7 | 6297.39 | 1757.03 | -2537.17
| 7200 | 3.23 | 304.7 | 6397.13 | 1761.11 | -2543.06
| 7300 | 1.48 | 304.7 | 6497.04 | 1763.45 | -2546.44
| 7384.63 | 0 | 0 | 6581.66 | 1764.07 | -2547.33
| 7400 | 0 | 0 | 6597.03 | 1764.07 | -2547.33
| 7500 | 0 | 0 | 6697.03 | 1764.07 | -2547.33
| 7600 | 0 | 0 | 6797.03 | 1764.07 | -2547.33
| 7700 | 0 | 0 | 6897.03 | 1764.07 | -2547.33
| 7800 | 0 | 0 | 6997.03 | 1764.07 | -2547.33
| 7900 | 0 | 0 | 7097.03 | 1764.07 | -2547.33
| 8000 | 0 | 0 | 7197.03 | 1764.07 | -2547.33
| 8100 | 0 | 0 | 7297.03 | 1764.07 | -2547.33
| 8200 | 0 | 0 | 7397.03 | 1764.07 | -2547.33
| 8300 | 0 | 0 | 7497.03 | 1764.07 | -2547.33
| 8400 | 0 | 0 | 7597.03 | 1764.07 | -2547.33
| 8500 | 0 | 0 | 7697.03 | 1764.07 | -2547.33
| 8600 | 0 | 0 | 7797.03 | 1764.07 | -2547.33
| 8700 | 0 | 0 | 7897.03 | 1764.07 | -2547.33
| 8800 | 0 | 0 | 7997.03 | 1764.07 | -2547.33
| 8900 | 0 | 0 | 8097.03 | 1764.07 | -2547.33
| 9000 | 0 | 0 | 8197.03 | 1764.07 | -2547.33
| 9100 | 0 | 0 | 8297.03 | 1764.07 | -2547.33
| 9200 | 0 | 0 | 8397.03 | 1764.07 | -2547.33
| 9300 | 0 | 0 | 8497.03 | 1764.07 | -2547.33
| 9400 | 0 | 0 | 8597.03 | 1764.07 | -2547.33
| 9500 | 0 | 0 | 8697.03 | 1764.07 | -2547.33
| 9600 | 0 | 0 | 8797.03 | 1764.07 | -2547.33
| 9700 | 0 | 0 | 8897.03 | 1764.07 | -2547.33
| 9750.97 | 0 | 0 | 8948 | 1764.07 | -2547.33

## Lookup (hidden)
North Reference | RetunValue | Grid Type | ReturnValue | Deviation Indicator | ReturnValue
| 2 |  | 0 |  | 2
True |  | SPCS-Colorado Central-NAD27 |  | Directional
Grid |  | SPCS-Colorado Central-NAD83 |  | High Angle
|  | SPCS-Colorado North-NAD27 |  | Horizontal
SPCS-Colorado North-NAD83
SPCS-Colorado South-NAD27
SPCS-Colorado South-NAD83
UTM-Zone 12 NAD27
UTM-Zone 12 NAD83
UTM-Zone 13 NAD27
UTM-Zone 13 NAD83