## Data
Header Information | measured depth (ft) | inclination (°) | azimuth (°) | true vertical depth (ft) | northing +N/-S (ft) | easting +E/-W (ft) | Remarks
Operator Name | 0 | 0 | 0 | 0 | 0 | 0
TEP Rocky Mountain, LLC | 100 | 0 | 0 | 100 | 0 | 0
Operator Number | 120 | 0 | 0 | 120 | 0 | 0
96850 | 200 | 2.8 | 279.94 | 199.97 | 0.34 | -1.93
Well Name and Number | 300 | 6.3 | 279.94 | 299.64 | 1.71 | -9.74
FEDERAL RWF 522-8 | 400 | 9.8 | 279.94 | 398.64 | 4.12 | -23.53
API Number (if available) | 500 | 13.3 | 279.94 | 496.6 | 7.58 | -43.25
| 600 | 16.8 | 279.94 | 593.15 | 12.06 | -68.82
Location: QQ SEC TWP RGE | 700 | 20.3 | 279.94 | 687.94 | 17.55 | -100.15
NESE Sec 8 T6S R94W | 800 | 23.8 | 279.94 | 780.61 | 24.02 | -137.12
Citing Type: Planned or Actual | 900 | 27.3 | 279.94 | 870.82 | 31.46 | -179.6
Planned | 935.07 | 28.53 | 279.94 | 901.81 | 34.3 | -195.77
Deviation Indicator | 1000 | 28.53 | 279.94 | 958.86 | 39.65 | -226.32
Directional | 1100 | 28.53 | 279.94 | 1046.71 | 47.89 | -273.36
North Reference | 1200 | 28.53 | 279.94 | 1134.57 | 56.13 | -320.4
True | 1300 | 28.53 | 279.94 | 1222.43 | 64.37 | -367.44
Grid Type | 1400 | 28.53 | 279.94 | 1310.29 | 72.61 | -414.48
#VALUE! | 1500 | 28.53 | 279.94 | 1398.15 | 80.85 | -461.52
| 1600 | 28.53 | 279.94 | 1486.01 | 89.1 | -508.57
| 1700 | 28.53 | 279.94 | 1573.87 | 97.34 | -555.61
| 1800 | 28.53 | 279.94 | 1661.73 | 105.58 | -602.65
| 1900 | 28.53 | 279.94 | 1749.58 | 113.82 | -649.69
| 2000 | 28.53 | 279.94 | 1837.44 | 122.06 | -696.73
| 2100 | 28.53 | 279.94 | 1925.3 | 130.3 | -743.77
| 2200 | 28.53 | 279.94 | 2013.16 | 138.54 | -790.82
| 2300 | 28.53 | 279.94 | 2101.02 | 146.78 | -837.86
| 2400 | 28.53 | 279.94 | 2188.88 | 155.03 | -884.9
| 2500 | 28.53 | 279.94 | 2276.74 | 163.27 | -931.94
| 2600 | 28.53 | 279.94 | 2364.6 | 171.51 | -978.98
| 2700 | 28.53 | 279.94 | 2452.45 | 179.75 | -1026.02
| 2800 | 28.53 | 279.94 | 2540.31 | 187.99 | -1073.07
| 2900 | 28.53 | 279.94 | 2628.17 | 196.23 | -1120.11
| 3000 | 28.53 | 279.94 | 2716.03 | 204.47 | -1167.15
| 3100 | 28.53 | 279.94 | 2803.89 | 212.71 | -1214.19
| 3200 | 28.53 | 279.94 | 2891.75 | 220.96 | -1261.23
| 3300 | 28.53 | 279.94 | 2979.61 | 229.2 | -1308.27
| 3400 | 28.53 | 279.94 | 3067.47 | 237.44 | -1355.32
| 3500 | 28.53 | 279.94 | 3155.32 | 245.68 | -1402.36
| 3600 | 28.53 | 279.94 | 3243.18 | 253.92 | -1449.4
| 3700 | 28.53 | 279.94 | 3331.04 | 262.16 | -1496.44
| 3800 | 28.53 | 279.94 | 3418.9 | 270.4 | -1543.48
| 3900 | 28.53 | 279.94 | 3506.76 | 278.64 | -1590.52
| 4000 | 28.53 | 279.94 | 3594.62 | 286.89 | -1637.57
| 4100 | 28.53 | 279.94 | 3682.48 | 295.13 | -1684.61
| 4200 | 28.53 | 279.94 | 3770.34 | 303.37 | -1731.65
| 4300 | 28.53 | 279.94 | 3858.19 | 311.61 | -1778.69
| 4400 | 28.53 | 279.94 | 3946.05 | 319.85 | -1825.73
| 4500 | 28.53 | 279.94 | 4033.91 | 328.09 | -1872.77
| 4600 | 28.53 | 279.94 | 4121.77 | 336.33 | -1919.82
| 4700 | 28.53 | 279.94 | 4209.63 | 344.57 | -1966.86
| 4800 | 28.53 | 279.94 | 4297.49 | 352.82 | -2013.9
| 4900 | 28.53 | 279.94 | 4385.35 | 361.06 | -2060.94
| 5000 | 28.53 | 279.94 | 4473.21 | 369.3 | -2107.98
| 5036.62 | 28.53 | 279.94 | 4505.38 | 372.32 | -2125.21
| 5100 | 27.42 | 279.94 | 4561.35 | 377.45 | -2154.49
| 5200 | 25.67 | 279.94 | 4650.81 | 385.16 | -2198.51
| 5300 | 23.92 | 279.94 | 4741.59 | 392.39 | -2239.81
| 5400 | 22.17 | 279.94 | 4833.61 | 399.15 | -2278.36
| 5500 | 20.42 | 279.94 | 4926.78 | 405.41 | -2314.13
| 5600 | 18.67 | 279.94 | 5021.01 | 411.19 | -2347.08
| 5700 | 16.92 | 279.94 | 5116.22 | 416.46 | -2377.18
| 5800 | 15.17 | 279.94 | 5212.33 | 421.23 | -2404.4
| 5900 | 13.42 | 279.94 | 5309.23 | 425.49 | -2428.72
| 6000 | 11.67 | 279.94 | 5406.84 | 429.24 | -2450.11
| 6100 | 9.92 | 279.94 | 5505.06 | 432.47 | -2468.56
| 6200 | 8.17 | 279.94 | 5603.82 | 435.18 | -2484.04
| 6300 | 6.42 | 279.94 | 5703 | 437.37 | -2496.54
| 6400 | 4.67 | 279.94 | 5802.53 | 439.04 | -2506.06
| 6500 | 2.92 | 279.94 | 5902.31 | 440.18 | -2512.57
| 6600 | 1.17 | 279.94 | 6002.24 | 440.79 | -2516.08
| 6666.76 | 0 | 0 | 6069 | 440.91 | -2516.75
| 6700 | 0 | 0 | 6102.24 | 440.91 | -2516.75
| 6800 | 0 | 0 | 6202.24 | 440.91 | -2516.75
| 6900 | 0 | 0 | 6302.24 | 440.91 | -2516.75
| 7000 | 0 | 0 | 6402.24 | 440.91 | -2516.75
| 7100 | 0 | 0 | 6502.24 | 440.91 | -2516.75
| 7200 | 0 | 0 | 6602.24 | 440.91 | -2516.75
| 7300 | 0 | 0 | 6702.24 | 440.91 | -2516.75
| 7400 | 0 | 0 | 6802.24 | 440.91 | -2516.75
| 7500 | 0 | 0 | 6902.24 | 440.91 | -2516.75
| 7600 | 0 | 0 | 7002.24 | 440.91 | -2516.75
| 7700 | 0 | 0 | 7102.24 | 440.91 | -2516.75
| 7800 | 0 | 0 | 7202.24 | 440.91 | -2516.75
| 7900 | 0 | 0 | 7302.24 | 440.91 | -2516.75
| 8000 | 0 | 0 | 7402.24 | 440.91 | -2516.75
| 8100 | 0 | 0 | 7502.24 | 440.91 | -2516.75
| 8200 | 0 | 0 | 7602.24 | 440.91 | -2516.75
| 8300 | 0 | 0 | 7702.24 | 440.91 | -2516.75
| 8400 | 0 | 0 | 7802.24 | 440.91 | -2516.75
| 8500 | 0 | 0 | 7902.24 | 440.91 | -2516.75
| 8600 | 0 | 0 | 8002.24 | 440.91 | -2516.75
| 8700 | 0 | 0 | 8102.24 | 440.91 | -2516.75
| 8800 | 0 | 0 | 8202.24 | 440.91 | -2516.75
| 8900 | 0 | 0 | 8302.24 | 440.91 | -2516.75
| 9000 | 0 | 0 | 8402.24 | 440.91 | -2516.75
| 9100 | 0 | 0 | 8502.24 | 440.91 | -2516.75
| 9200 | 0 | 0 | 8602.24 | 440.91 | -2516.75
| 9300 | 0 | 0 | 8702.24 | 440.91 | -2516.75
| 9400 | 0 | 0 | 8802.24 | 440.91 | -2516.75
| 9491.76 | 0 | 0 | 8894 | 440.91 | -2516.75

## Lookup (hidden)
North Reference | RetunValue | Grid Type | ReturnValue | Deviation Indicator | ReturnValue
| 2 |  | 0 |  | 2
True |  | SPCS-Colorado Central-NAD27 |  | Directional
Grid |  | SPCS-Colorado Central-NAD83 |  | High Angle
|  | SPCS-Colorado North-NAD27 |  | Horizontal
SPCS-Colorado North-NAD83
SPCS-Colorado South-NAD27
SPCS-Colorado South-NAD83
UTM-Zone 12 NAD27
UTM-Zone 12 NAD83
UTM-Zone 13 NAD27
UTM-Zone 13 NAD83