## Data
Header Information | measured depth (ft) | inclination (°) | azimuth (°) | true vertical depth (ft) | northing +N/-S (ft) | easting +E/-W (ft)
Operator Name | 0 | 0 | 298.13 | 0 | 0 | 0
NOBLE | 81.9 | 0.05 | 298.13 | 81.9 | 0.02 | -0.03
Operator Number | 176.3 | 0.34 | 132.21 | 176.3 | -0.15 | 0.14
100322 | 267.3 | 0.22 | 352.35 | 267.3 | -0.16 | 0.32
Well Name and Number | 361.8 | 0.41 | 8.79 | 361.8 | 0.35 | 0.34
GUTTERSEN STATE DD30 -775 | 456.1 | 0.19 | 115.15 | 456.1 | 0.62 | 0.54
API Number (if available) | 550.7 | 0.29 | 259.35 | 550.7 | 0.51 | 0.44
05-123-48664 | 645.3 | 0.15 | 303.23 | 645.3 | 0.53 | 0.1
Location: QQ SEC TWP RGE | 739.8 | 0.23 | 356.81 | 739.8 | 0.79 | -0.01
SEC.30-T03N-R63W | 834.4 | 0.11 | 357.48 | 834.39 | 1.07 | -0.02
Citing Type: Planned or Actual | 928.9 | 0.63 | 305.98 | 928.89 | 1.47 | -0.45
Actual | 1023.4 | 0.52 | 331.74 | 1023.39 | 2.15 | -1.07
Deviation Indicator | 1118 | 0.28 | 283.94 | 1117.99 | 2.58 | -1.5
Horizontal | 1212.5 | 0.05 | 209.85 | 1212.49 | 2.6 | -1.74
North Reference | 1307 | 0.1 | 254.25 | 1306.99 | 2.55 | -1.84
Grid | 1401.8 | 0.13 | 340.4 | 1401.79 | 2.62 | -1.96
Grid Type | 1496.3 | 0.17 | 165.04 | 1496.29 | 2.59 | -1.96
SPCS-Colorado North-NAD83 | 1590.7 | 0.5 | 28.7 | 1590.68 | 2.82 | -1.73
| 1685.3 | 0.16 | 349.99 | 1685.28 | 3.31 | -1.55
| 1780 | 0.29 | 310.66 | 1779.98 | 3.59 | -1.75
| 1874.7 | 0.48 | 340.93 | 1874.68 | 4.13 | -2.07
| 1927 | 0.53 | 339.09 | 1926.98 | 4.56 | -2.22
| 1990 | 0.83 | 344.9 | 1989.97 | 5.27 | -2.45
| 2084 | 4.44 | 272.06 | 2083.87 | 6.06 | -6.26
| 2179 | 7.95 | 275.25 | 2178.3 | 6.79 | -16.48
| 2274 | 10.71 | 264.7 | 2272.04 | 6.58 | -31.82
| 2368 | 13.09 | 251.55 | 2364.03 | 2.4 | -50.62
| 2463 | 13.96 | 243.47 | 2456.41 | -6.12 | -71.08
| 2557 | 15.73 | 245.37 | 2547.26 | -16.5 | -92.81
| 2651 | 17.34 | 252.24 | 2637.38 | -26.08 | -117.73
| 2746 | 17.48 | 254.97 | 2728.03 | -34.1 | -145
| 2840 | 17.21 | 254.52 | 2817.76 | -41.47 | -172.03
| 2935 | 17.12 | 253.72 | 2908.53 | -49.14 | -199
| 3030 | 17.33 | 259.29 | 2999.27 | -55.69 | -226.33
| 3124 | 16.12 | 262.98 | 3089.3 | -59.89 | -253.04
| 3313 | 19.05 | 261.37 | 3269.45 | -67.73 | -309.58
| 3407 | 17.88 | 265.27 | 3358.61 | -71.22 | -339.13
| 3502 | 18.55 | 261.18 | 3448.85 | -74.74 | -368.6
| 3596 | 19.01 | 250.17 | 3537.88 | -82.23 | -397.79
| 3690 | 19.2 | 255.65 | 3626.7 | -91.25 | -427.17
| 3785 | 19 | 252.72 | 3716.48 | -99.72 | -457.07
| 3880 | 19.32 | 252.84 | 3806.21 | -108.95 | -486.85
| 3974 | 19.32 | 252.94 | 3894.92 | -118.1 | -516.57
| 4163 | 19.49 | 256.74 | 4073.19 | -134.5 | -577.15
| 4257 | 19.6 | 255.92 | 4161.78 | -141.94 | -607.71
| 4352 | 18.95 | 261.94 | 4251.46 | -147.98 | -638.44
| 4447 | 19.03 | 257.94 | 4341.29 | -153.37 | -668.86
| 4541 | 19.51 | 255.82 | 4430.03 | -160.42 | -699.07
| 4636 | 19.68 | 257.31 | 4519.53 | -167.82 | -730.05
| 4730 | 18.94 | 257.04 | 4608.24 | -174.72 | -760.36
| 4825 | 18.77 | 259.71 | 4698.14 | -180.91 | -790.43
| 4919 | 19.34 | 252.5 | 4787 | -188.29 | -820.15
| 5014 | 17.35 | 256.63 | 4877.17 | -196.3 | -848.94
| 5108 | 18.9 | 255.19 | 4966.51 | -203.43 | -877.3
| 5203 | 19.61 | 254.54 | 5056.19 | -211.61 | -907.54
| 5297 | 19.46 | 254.41 | 5144.78 | -220.03 | -937.82
| 5392 | 17.61 | 260.71 | 5234.86 | -226.6 | -967.25
| 5487 | 17.97 | 267.43 | 5325.33 | -229.58 | -996.08
| 5581 | 18.94 | 268.87 | 5414.49 | -230.53 | -1025.82
| 5675 | 19.52 | 258.28 | 5503.27 | -234.02 | -1056.46
| 5770 | 19.33 | 253.83 | 5592.87 | -241.62 | -1087.1
| 5864 | 19.62 | 257.35 | 5681.5 | -249.41 | -1117.44
| 5959 | 19.41 | 261.65 | 5771.04 | -255.2 | -1148.62
| 6053 | 19.37 | 255.2 | 5859.72 | -261.45 | -1179.15
| 6148 | 19.48 | 255.59 | 5949.31 | -269.42 | -1209.73
| 6242 | 18.5 | 256.52 | 6038.2 | -276.79 | -1239.41
| 6337 | 19.47 | 268.13 | 6128.06 | -280.82 | -1269.9
| 6431 | 19.51 | 291.26 | 6216.81 | -275.64 | -1300.23
| 6526 | 25.03 | 314.39 | 6304.85 | -255.77 | -1329.46
| 6621 | 30.11 | 327.71 | 6389.12 | -221.51 | -1356.59
| 6715 | 36.82 | 334.86 | 6467.52 | -176.01 | -1381.19
| 6809 | 44.13 | 341.73 | 6539.01 | -119.33 | -1403.46
| 6904 | 51.17 | 342.89 | 6602.97 | -52.48 | -1424.74
| 6999 | 59.41 | 342.6 | 6657.02 | 22.04 | -1447.89
| 7093 | 68.08 | 346.55 | 6698.58 | 103.23 | -1470.18
| 7187 | 75.37 | 351.64 | 6728.05 | 190.8 | -1486.97
| 7282 | 84.7 | 357.36 | 6744.49 | 283.8 | -1495.86
| 7377 | 89.2 | 0.85 | 6749.54 | 378.61 | -1497.33
| 7471 | 89.97 | 2.29 | 6750.22 | 472.57 | -1494.76
| 7565 | 89.97 | 7.62 | 6750.27 | 566.19 | -1486.64
| 7659 | 90 | 5.32 | 6750.3 | 659.58 | -1476.05
| 7754 | 90.15 | 358.07 | 6750.17 | 754.48 | -1473.24
| 7848 | 90.06 | 357.3 | 6750 | 848.4 | -1477.04
| 7942 | 90.06 | 357.38 | 6749.9 | 942.3 | -1481.4
| 8037 | 90.12 | 0.21 | 6749.75 | 1037.27 | -1483.4
| 8131 | 90.12 | 4.59 | 6749.55 | 1131.16 | -1479.46
| 8226 | 90.18 | 8.92 | 6749.31 | 1225.48 | -1468.29
| 8320 | 90.22 | 5.44 | 6748.98 | 1318.73 | -1456.54
| 8415 | 90.18 | 0.36 | 6748.65 | 1413.57 | -1451.74
| 8510 | 90.15 | 357.16 | 6748.37 | 1508.54 | -1453.8
| 8604 | 90.18 | 355.05 | 6748.1 | 1602.32 | -1460.18
| 8699 | 90.22 | 355.17 | 6747.77 | 1696.97 | -1468.28
| 8794 | 90.12 | 354.41 | 6747.49 | 1791.58 | -1476.9
| 8888 | 90.15 | 353.6 | 6747.27 | 1885.06 | -1486.72
| 8983 | 89.85 | 353.52 | 6747.27 | 1979.46 | -1497.38
| 9077 | 89.91 | 354.53 | 6747.46 | 2072.95 | -1507.16
| 9172 | 90.06 | 354.01 | 6747.49 | 2167.47 | -1516.65
| 9266 | 90.18 | 354.86 | 6747.29 | 2261.03 | -1525.76
| 9361 | 89.97 | 356.36 | 6747.17 | 2355.75 | -1533.03
| 9456 | 90.18 | 356.99 | 6747.04 | 2450.59 | -1538.54
| 9550 | 90.12 | 358.89 | 6746.8 | 2544.52 | -1541.92
| 9644 | 90.62 | 359.65 | 6746.19 | 2638.51 | -1543.12
| 9739 | 90.62 | 0.64 | 6745.16 | 2733.51 | -1542.88
| 9833 | 90.55 | 1.85 | 6744.2 | 2827.48 | -1540.84
| 9928 | 90.55 | 2.14 | 6743.29 | 2922.41 | -1537.53
| 10023 | 90.58 | 3.07 | 6742.35 | 3017.31 | -1533.21
| 10117 | 90.55 | 0.68 | 6741.43 | 3111.25 | -1530.14
| 10212 | 90.65 | 359.91 | 6740.43 | 3206.24 | -1529.65
| 10307 | 90.58 | 359.41 | 6739.41 | 3301.23 | -1530.21
| 10401 | 90.71 | 0.78 | 6738.35 | 3395.23 | -1530.06
| 10496 | 90.55 | 1.48 | 6737.31 | 3490.2 | -1528.18
| 10591 | 90.62 | 1.14 | 6736.34 | 3585.17 | -1526.01
| 10686 | 90.62 | 0.72 | 6735.31 | 3680.15 | -1524.47
| 10780 | 90.58 | 358.49 | 6734.33 | 3774.14 | -1525.12
| 10875 | 90.62 | 357.45 | 6733.33 | 3869.07 | -1528.48
| 10969 | 90.65 | 356.71 | 6732.29 | 3962.95 | -1533.27
| 11064 | 90.65 | 356.75 | 6731.21 | 4057.78 | -1538.69
| 11158 | 90.62 | 357 | 6730.17 | 4151.64 | -1543.81
| 11252 | 90.62 | 356.31 | 6729.15 | 4245.47 | -1549.3
| 11347 | 90.68 | 355.42 | 6728.07 | 4340.22 | -1556.15
| 11442 | 90.46 | 355.12 | 6727.13 | 4434.89 | -1563.98
| 11537 | 90.68 | 356.11 | 6726.18 | 4529.61 | -1571.24
| 11631 | 90.62 | 357.83 | 6725.12 | 4623.46 | -1576.21
| 11726 | 90.71 | 0.45 | 6724.02 | 4718.44 | -1577.64
| 11820 | 90.06 | 1.06 | 6723.38 | 4812.43 | -1576.4
| 11915 | 90 | 2.57 | 6723.33 | 4907.38 | -1573.39
| 12009 | 90.06 | 6.28 | 6723.28 | 5001.08 | -1566.14
| 12104 | 89.94 | 8.22 | 6723.28 | 5095.32 | -1554.15
| 12198 | 89.85 | 3.45 | 6723.46 | 5188.8 | -1544.6
| 12293 | 90.09 | 359.8 | 6723.51 | 5283.75 | -1541.9
| 12388 | 89.97 | 358.39 | 6723.46 | 5378.73 | -1543.4
| 12483 | 89.91 | 357.29 | 6723.56 | 5473.67 | -1546.98
| 12577 | 89.91 | 356.67 | 6723.7 | 5567.53 | -1551.94
| 12672 | 89.69 | 355.45 | 6724.04 | 5662.31 | -1558.46
| 12766 | 89.88 | 356.48 | 6724.39 | 5756.07 | -1565.08
| 12861 | 89.97 | 358.25 | 6724.51 | 5850.97 | -1569.45
| 12955 | 90 | 0.42 | 6724.54 | 5944.96 | -1570.54
| 13050 | 90.03 | 359.7 | 6724.51 | 6039.96 | -1570.44
| 13144 | 89.94 | 359.68 | 6724.54 | 6133.95 | -1570.95
| 13239 | 89.94 | 1.36 | 6724.64 | 6228.95 | -1570.08
| 13333 | 89.85 | 359.15 | 6724.81 | 6322.94 | -1569.67
| 13428 | 89.85 | 357.52 | 6725.06 | 6417.9 | -1572.43
| 13522 | 89.88 | 358.8 | 6725.28 | 6511.85 | -1575.44
| 13617 | 90 | 359.25 | 6725.38 | 6606.83 | -1577.06
| 13712 | 90.22 | 359.65 | 6725.2 | 6701.83 | -1577.97
| 13806 | 89.88 | 358.9 | 6725.11 | 6795.82 | -1579.16
| 13901 | 89.97 | 358.6 | 6725.24 | 6890.8 | -1581.23
| 13996 | 89.82 | 359.63 | 6725.41 | 6985.78 | -1582.7
| 14090 | 89.91 | 0.76 | 6725.63 | 7079.78 | -1582.38
| 14185 | 89.85 | 1.51 | 6725.83 | 7174.76 | -1580.5
| 14279 | 89.94 | 2.68 | 6726.01 | 7268.7 | -1577.06
| 14374 | 90.06 | 2.88 | 6726.01 | 7363.58 | -1572.46
| 14468 | 89.88 | 2.29 | 6726.05 | 7457.49 | -1568.22
| 14563 | 89.75 | 1.37 | 6726.36 | 7552.44 | -1565.18
| 14752 | 89.94 | 357.9 | 6726.87 | 7741.4 | -1566.39
| 14847 | 89.94 | 357.5 | 6726.97 | 7836.33 | -1570.2
| 14941 | 90 | 356.22 | 6727.02 | 7930.18 | -1575.35
| 15036 | 89.72 | 356.52 | 6727.25 | 8024.99 | -1581.36
| 15130 | 89.88 | 357 | 6727.58 | 8118.84 | -1586.68
| 15224 | 89.69 | 356.17 | 6727.93 | 8212.67 | -1592.27
| 15413 | 89.91 | 356.59 | 6728.59 | 8401.3 | -1604.21
| 15508 | 89.75 | 356.73 | 6728.88 | 8496.13 | -1609.74
| 15602 | 89.78 | 356.42 | 6729.26 | 8589.96 | -1615.36
| 15697 | 89.85 | 356.96 | 6729.57 | 8684.81 | -1620.84
| 15791 | 90.03 | 356.46 | 6729.67 | 8778.65 | -1626.24
| 15886 | 89.97 | 355.3 | 6729.67 | 8873.4 | -1633.06
| 15980 | 90.18 | 355.22 | 6729.54 | 8967.08 | -1640.83
| 16075 | 90.03 | 356.37 | 6729.37 | 9061.82 | -1647.8
| 16169 | 89.97 | 357.07 | 6729.37 | 9155.67 | -1653.17
| 16263 | 90.03 | 356.51 | 6729.37 | 9249.52 | -1658.44
| 16358 | 89.94 | 357.4 | 6729.39 | 9344.39 | -1663.48
| 16452 | 89.78 | 359.78 | 6729.62 | 9438.35 | -1665.8
| 16547 | 90 | 1.51 | 6729.81 | 9533.34 | -1664.73
| 16642 | 89.94 | 3.46 | 6729.86 | 9628.25 | -1660.61
| 16736 | 89.97 | 0.5 | 6729.93 | 9722.18 | -1657.36
| 16831 | 90.09 | 358.97 | 6729.88 | 9817.18 | -1657.8
| 16865 | 90.09 | 358.97 | 6729.83 | 9851.17 | -1658.41

## Lookup (hidden)
North Reference | RetunValue | Grid Type | ReturnValue | Deviation Indicator | ReturnValue
| 3 |  | 5 |  | 4
True |  | SPCS-Colorado Central-NAD27 |  | Directional
Grid |  | SPCS-Colorado Central-NAD83 |  | High Angle
|  | SPCS-Colorado North-NAD27 |  | Horizontal
SPCS-Colorado North-NAD83
SPCS-Colorado South-NAD27
SPCS-Colorado South-NAD83
UTM-Zone 12 NAD27
UTM-Zone 12 NAD83
UTM-Zone 13 NAD27
UTM-Zone 13 NAD83