## Data
Header Information | measured depth (ft) | inclination (°) | azimuth (°) | true vertical depth (ft) | northing +N/-S (ft) | easting +E/-W (ft)
Operator Name | 0 | 0 | 0 | 0 | 0 | 0
MALLARD EXPLORATION | 100 | 0 | 0 | 100 | 0 | 0
Operator Number | 200 | 0 | 0 | 200 | 0 | 0
10670 | 300 | 0 | 0 | 300 | 0 | 0
Well Name and Number | 400 | 3.5 | 185.06 | 399.94 | -3.04 | -0.27
GOLDENEYE FED 21-16-3HN | 500 | 7 | 185.06 | 499.5 | -12.15 | -1.08
API Number (if available) | 600 | 10.5 | 185.06 | 598.32 | -27.31 | -2.42
| 700 | 14 | 185.06 | 696.03 | -48.44 | -4.29
Location: QQ SEC TWP RGE | 800 | 17.5 | 185.06 | 792.26 | -75.47 | -6.69
SE NW SEC. 21 T8N R60W | 900 | 21 | 185.06 | 886.66 | -108.31 | -9.6
Citing Type: Planned or Actual | 1000 | 24.5 | 185.06 | 978.86 | -146.82 | -13.01
PLANNED | 1100 | 28 | 185.06 | 1068.54 | -190.87 | -16.91
Deviation Indicator | 1200 | 31.5 | 185.06 | 1155.34 | -240.29 | -21.29
Horizontal | 1300 | 35 | 185.06 | 1238.96 | -294.9 | -26.13
North Reference | 1356.41 | 36.97 | 185.06 | 1284.6 | -327.91 | -29.06
True | 1400 | 36.97 | 185.06 | 1319.42 | -354.03 | -31.37
Grid Type | 1500 | 36.97 | 185.06 | 1399.31 | -413.94 | -36.68
#VALUE! | 1600 | 36.97 | 185.06 | 1479.2 | -473.85 | -41.99
| 1700 | 36.97 | 185.06 | 1559.1 | -533.76 | -47.3
| 1800 | 36.97 | 185.06 | 1638.99 | -593.67 | -52.61
| 1900 | 36.97 | 185.06 | 1718.88 | -653.58 | -57.92
| 2000 | 36.97 | 185.06 | 1798.77 | -713.49 | -63.22
| 2100 | 36.97 | 185.06 | 1878.66 | -773.4 | -68.53
| 2200 | 36.97 | 185.06 | 1958.55 | -833.31 | -73.84
| 2300 | 36.97 | 185.06 | 2038.44 | -893.22 | -79.15
| 2400 | 36.97 | 185.06 | 2118.33 | -953.14 | -84.46
| 2500 | 36.97 | 185.06 | 2198.22 | -1013.05 | -89.77
| 2600 | 36.97 | 185.06 | 2278.11 | -1072.96 | -95.08
| 2700 | 36.97 | 185.06 | 2358 | -1132.87 | -100.39
| 2800 | 36.97 | 185.06 | 2437.89 | -1192.78 | -105.69
| 2900 | 36.97 | 185.06 | 2517.78 | -1252.69 | -111
| 3000 | 36.97 | 185.06 | 2597.67 | -1312.6 | -116.31
| 3100 | 36.97 | 185.06 | 2677.56 | -1372.51 | -121.62
| 3200 | 36.97 | 185.06 | 2757.45 | -1432.42 | -126.93
| 3300 | 36.97 | 185.06 | 2837.35 | -1492.33 | -132.24
| 3400 | 36.97 | 185.06 | 2917.24 | -1552.24 | -137.55
| 3500 | 36.97 | 185.06 | 2997.13 | -1612.15 | -142.86
| 3600 | 36.97 | 185.06 | 3077.02 | -1672.06 | -148.17
| 3700 | 36.97 | 185.06 | 3156.91 | -1731.98 | -153.47
| 3800 | 36.97 | 185.06 | 3236.8 | -1791.89 | -158.78
| 3900 | 36.97 | 185.06 | 3316.69 | -1851.8 | -164.09
| 4000 | 36.97 | 185.06 | 3396.58 | -1911.71 | -169.4
| 4100 | 36.97 | 185.06 | 3476.47 | -1971.62 | -174.71
| 4200 | 36.97 | 185.06 | 3556.36 | -2031.53 | -180.02
| 4300 | 36.97 | 185.06 | 3636.25 | -2091.44 | -185.33
| 4400 | 36.97 | 185.06 | 3716.14 | -2151.35 | -190.64
| 4500 | 36.97 | 185.06 | 3796.03 | -2211.26 | -195.94
| 4600 | 36.97 | 185.06 | 3875.92 | -2271.17 | -201.25
| 4700 | 36.97 | 185.06 | 3955.81 | -2331.08 | -206.56
| 4800 | 36.97 | 185.06 | 4035.71 | -2390.99 | -211.87
| 4900 | 36.97 | 185.06 | 4115.6 | -2450.91 | -217.18
| 5000 | 36.97 | 185.06 | 4195.49 | -2510.82 | -222.49
| 5100 | 36.97 | 185.06 | 4275.38 | -2570.73 | -227.8
| 5200 | 36.97 | 185.06 | 4355.27 | -2630.64 | -233.11
| 5300 | 36.97 | 185.06 | 4435.16 | -2690.55 | -238.42
| 5400 | 36.97 | 185.06 | 4515.05 | -2750.46 | -243.72
| 5500 | 36.97 | 185.06 | 4594.94 | -2810.37 | -249.03
| 5600 | 36.97 | 185.06 | 4674.83 | -2870.28 | -254.34
| 5614.54 | 36.97 | 185.06 | 4686.44 | -2878.99 | -255.11
| 5700 | 33.98 | 185.06 | 4756.03 | -2928.39 | -259.49
| 5800 | 30.48 | 185.06 | 4840.61 | -2981.51 | -264.2
| 5900 | 26.98 | 185.06 | 4928.28 | -3029.39 | -268.44
| 6000 | 23.48 | 185.06 | 5018.72 | -3071.85 | -272.2
| 6100 | 19.98 | 185.06 | 5111.6 | -3108.73 | -275.47
| 6200 | 16.48 | 185.06 | 5206.57 | -3139.89 | -278.23
| 6300 | 12.98 | 185.06 | 5303.26 | -3165.22 | -280.48
| 6400 | 9.48 | 185.06 | 5401.33 | -3184.62 | -282.2
| 6500 | 5.98 | 185.06 | 5500.41 | -3198.02 | -283.38
| 6600 | 2.48 | 185.06 | 5600.12 | -3205.37 | -284.03
| 6670.94 | 0 | 0 | 5671.04 | -3206.9 | -284.17
| 6700 | 0 | 0 | 5700.1 | -3206.9 | -284.17
| 6770.94 | 0 | 0 | 5771.04 | -3206.9 | -284.17
| 6800 | 2.91 | 1.22 | 5800.08 | -3206.16 | -284.15
| 6900 | 12.91 | 1.22 | 5899.01 | -3192.43 | -283.86
| 7000 | 22.91 | 1.22 | 5994.04 | -3161.73 | -283.21
| 7100 | 32.91 | 1.22 | 6082.3 | -3115 | -282.21
| 7200 | 42.91 | 1.22 | 6161.11 | -3053.65 | -280.91
| 7300 | 52.91 | 1.22 | 6228.06 | -2979.56 | -279.33
| 7400 | 62.91 | 1.22 | 6281.12 | -2894.97 | -277.53
| 7500 | 72.91 | 1.22 | 6318.69 | -2802.45 | -275.56
| 7600 | 82.91 | 1.22 | 6339.61 | -2704.82 | -273.48
| 7670.94 | 90 | 1.22 | 6344 | -2634.07 | -271.97
| 7700 | 90 | 1.22 | 6344 | -2605.02 | -271.36
| 7800 | 90 | 1.22 | 6344 | -2505.05 | -269.23
| 7900 | 90 | 1.22 | 6344 | -2405.07 | -267.1
| 8000 | 90 | 1.22 | 6344 | -2305.09 | -264.97
| 8100 | 90 | 1.22 | 6344 | -2205.11 | -262.84
| 8200 | 90 | 1.22 | 6344 | -2105.14 | -260.71
| 8300 | 90 | 1.22 | 6344 | -2005.16 | -258.59
| 8400 | 90 | 1.22 | 6344 | -1905.18 | -256.46
| 8500 | 90 | 1.22 | 6344 | -1805.2 | -254.33
| 8600 | 90 | 1.22 | 6344 | -1705.23 | -252.2
| 8700 | 90 | 1.22 | 6344 | -1605.25 | -250.08
| 8800 | 90 | 1.22 | 6344 | -1505.27 | -247.95
| 8900 | 90 | 1.22 | 6344 | -1405.29 | -245.82
| 9000 | 90 | 1.22 | 6344 | -1305.32 | -243.69
| 9100 | 90 | 1.22 | 6344.01 | -1205.34 | -241.57
| 9200 | 90 | 1.22 | 6344.01 | -1105.36 | -239.44
| 9300 | 90 | 1.22 | 6344.01 | -1005.39 | -237.31
| 9400 | 90 | 1.22 | 6344.01 | -905.41 | -235.19
| 9500 | 90 | 1.22 | 6344.01 | -805.43 | -233.06
| 9600 | 90 | 1.22 | 6344.01 | -705.45 | -230.94
| 9700 | 90 | 1.22 | 6344.01 | -605.48 | -228.81
| 9800 | 90 | 1.22 | 6344.01 | -505.5 | -226.68
| 9900 | 90 | 1.22 | 6344.01 | -405.52 | -224.56
| 10000 | 90 | 1.22 | 6344.01 | -305.54 | -222.43
| 10100 | 90 | 1.22 | 6344.01 | -205.57 | -220.31
| 10200 | 90 | 1.22 | 6344.01 | -105.59 | -218.18
| 10300 | 90 | 1.22 | 6344.01 | -5.61 | -216.06
| 10400 | 90 | 1.22 | 6344.01 | 94.37 | -213.93
| 10500 | 90 | 1.22 | 6344.01 | 194.34 | -211.81
| 10600 | 90 | 1.22 | 6344.01 | 294.32 | -209.68
| 10700 | 90 | 1.22 | 6344.01 | 394.3 | -207.56
| 10800 | 90 | 1.22 | 6344.01 | 494.28 | -205.43
| 10900 | 90 | 1.22 | 6344.01 | 594.25 | -203.31
| 11000 | 90 | 1.22 | 6344.01 | 694.23 | -201.19
| 11100 | 90 | 1.22 | 6344.01 | 794.21 | -199.06
| 11200 | 90 | 1.22 | 6344.01 | 894.19 | -196.94
| 11300 | 90 | 1.22 | 6344.01 | 994.16 | -194.81
| 11400 | 90 | 1.22 | 6344.01 | 1094.14 | -192.69
| 11500 | 90 | 1.22 | 6344.01 | 1194.12 | -190.57
| 11600 | 90 | 1.22 | 6344.01 | 1294.1 | -188.44
| 11700 | 90 | 1.22 | 6344.01 | 1394.07 | -186.32
| 11800 | 90 | 1.22 | 6344.01 | 1494.05 | -184.2
| 11900 | 90 | 1.22 | 6344.01 | 1594.03 | -182.08
| 12000 | 90 | 1.22 | 6344.01 | 1694.01 | -179.95
| 12100 | 90 | 1.22 | 6344 | 1793.98 | -177.83
| 12200 | 90 | 1.22 | 6344 | 1893.96 | -175.71
| 12300 | 90 | 1.22 | 6344 | 1993.94 | -173.59
| 12400 | 90 | 1.22 | 6344 | 2093.92 | -171.46
| 12500 | 90 | 1.22 | 6344 | 2193.89 | -169.34
| 12600 | 90 | 1.22 | 6344 | 2293.87 | -167.22
| 12700 | 90 | 1.22 | 6344 | 2393.85 | -165.1
| 12800 | 90 | 1.22 | 6344 | 2493.83 | -162.98
| 12900 | 90 | 1.22 | 6344 | 2593.8 | -160.85
| 13000 | 90 | 1.22 | 6344 | 2693.78 | -158.73
| 13100 | 90 | 1.22 | 6344 | 2793.76 | -156.61
| 13200 | 90 | 1.22 | 6344 | 2893.74 | -154.49
| 13300 | 90 | 1.22 | 6344 | 2993.71 | -152.37
| 13400 | 90 | 1.22 | 6344 | 3093.69 | -150.25
| 13419.87 | 90 | 1.22 | 6344 | 3113.55 | -149.83
| 13426.68 | 90 | 1.01 | 6344 | 3120.36 | -149.7
| 13500 | 90 | 1.01 | 6344 | 3193.67 | -148.4
| 13600 | 90 | 1.01 | 6344 | 3293.66 | -146.64
| 13700 | 90 | 1.01 | 6344 | 3393.64 | -144.87
| 13800 | 90 | 1.01 | 6344 | 3493.63 | -143.11
| 13900 | 90 | 1.01 | 6344 | 3593.61 | -141.35
| 14000 | 90 | 1.01 | 6344 | 3693.6 | -139.58
| 14100 | 90 | 1.01 | 6344 | 3793.58 | -137.82
| 14200 | 90 | 1.01 | 6344 | 3893.56 | -136.05
| 14300 | 90 | 1.01 | 6344 | 3993.55 | -134.29
| 14400 | 90 | 1.01 | 6344 | 4093.53 | -132.53
| 14500 | 90 | 1.01 | 6344 | 4193.52 | -130.76
| 14600 | 90 | 1.01 | 6344 | 4293.5 | -129
| 14700 | 90 | 1.01 | 6344 | 4393.49 | -127.23
| 14800 | 90 | 1.01 | 6344 | 4493.47 | -125.47
| 14900 | 90 | 1.01 | 6344 | 4593.46 | -123.7
| 15000 | 90 | 1.01 | 6344 | 4693.44 | -121.94
| 15100 | 90 | 1.01 | 6344 | 4793.42 | -120.18
| 15200 | 90 | 1.01 | 6344 | 4893.41 | -118.41
| 15300 | 90 | 1.01 | 6344 | 4993.39 | -116.65
| 15400 | 90 | 1.01 | 6344 | 5093.38 | -114.88
| 15500 | 90 | 1.01 | 6344 | 5193.36 | -113.12
| 15600 | 90 | 1.01 | 6344 | 5293.35 | -111.36
| 15700 | 90 | 1.01 | 6344 | 5393.33 | -109.59
| 15800 | 90 | 1.01 | 6344 | 5493.32 | -107.83
| 15900 | 90 | 1.01 | 6344 | 5593.3 | -106.06
| 16000 | 90 | 1.01 | 6344 | 5693.28 | -104.3
| 16100 | 90 | 1.01 | 6344 | 5793.27 | -102.54
| 16200 | 90 | 1.01 | 6344 | 5893.25 | -100.77
| 16300 | 90 | 1.01 | 6344 | 5993.24 | -99.01
| 16400 | 90 | 1.01 | 6344 | 6093.22 | -97.24
| 16500 | 90 | 1.01 | 6344 | 6193.21 | -95.48
| 16600 | 90 | 1.01 | 6344 | 6293.19 | -93.71
| 16700 | 90 | 1.01 | 6344 | 6393.18 | -91.95
| 16800 | 90 | 1.01 | 6344 | 6493.16 | -90.19
| 16900 | 90 | 1.01 | 6344 | 6593.14 | -88.42
| 17000 | 90 | 1.01 | 6344 | 6693.13 | -86.66
| 17100 | 90 | 1.01 | 6344 | 6793.11 | -84.89
| 17200 | 90 | 1.01 | 6344 | 6893.1 | -83.13
| 17300 | 90 | 1.01 | 6344 | 6993.08 | -81.37
| 17400 | 90 | 1.01 | 6344 | 7093.07 | -79.6
| 17500 | 90 | 1.01 | 6344 | 7193.05 | -77.84
| 17600 | 90 | 1.01 | 6344 | 7293.04 | -76.07
| 17650.74 | 90 | 1.01 | 6344 | 7343.77 | -75.18

## Lookup (hidden)
North Reference | RetunValue | Grid Type | ReturnValue | Deviation Indicator | ReturnValue
| 2 |  | 0 |  | 4
True |  | SPCS-Colorado Central-NAD27 |  | Directional
Grid |  | SPCS-Colorado Central-NAD83 |  | High Angle
|  | SPCS-Colorado North-NAD27 |  | Horizontal
SPCS-Colorado North-NAD83
SPCS-Colorado South-NAD27
SPCS-Colorado South-NAD83
UTM-Zone 12 NAD27
UTM-Zone 12 NAD83
UTM-Zone 13 NAD27
UTM-Zone 13 NAD83