## Data
Header Information | measured depth (ft) | inclination (°) | azimuth (°) | true vertical depth (ft) | northing +N/-S (ft) | easting +E/-W (ft)
Operator Name | 0 | 0 | 0 | 0 | 0 | 0
MALLARD EXPLORATION | 100 | 0 | 0 | 100 | 0 | 0
Operator Number | 200 | 0 | 0 | 200 | 0 | 0
10670 | 300 | 4 | 151.41 | 299.92 | -3.06 | 1.67
Well Name and Number | 400 | 8 | 151.41 | 399.35 | -12.24 | 6.67
GOLDENEYE FED 21-16-6HN | 500 | 12 | 151.41 | 497.81 | -27.48 | 14.98
API Number (if available) | 600 | 16 | 151.41 | 594.82 | -48.72 | 26.55
| 700 | 20 | 151.41 | 689.91 | -75.85 | 41.34
Location: QQ SEC TWP RGE | 800 | 24 | 151.41 | 782.61 | -108.74 | 59.26
SE NW SEC. 21 T8N R60W | 900 | 28 | 151.41 | 872.47 | -147.22 | 80.24
Citing Type: Planned or Actual | 1000 | 32 | 151.41 | 959.05 | -191.11 | 104.16
PLANNED | 1100 | 36 | 151.41 | 1041.94 | -240.2 | 130.92
Deviation Indicator | 1187.38 | 39.5 | 151.41 | 1111.02 | -287.16 | 156.51
Horizontal | 1200 | 39.5 | 151.41 | 1120.76 | -294.21 | 160.35
North Reference | 1300 | 39.5 | 151.41 | 1197.93 | -350.06 | 190.79
True | 1400 | 39.5 | 151.41 | 1275.1 | -405.9 | 221.23
Grid Type | 1500 | 39.5 | 151.41 | 1352.26 | -461.75 | 251.66
#VALUE! | 1600 | 39.5 | 151.41 | 1429.43 | -517.6 | 282.1
| 1700 | 39.5 | 151.41 | 1506.6 | -573.44 | 312.54
| 1800 | 39.5 | 151.41 | 1583.77 | -629.29 | 342.97
| 1900 | 39.5 | 151.41 | 1660.94 | -685.13 | 373.41
| 2000 | 39.5 | 151.41 | 1738.1 | -740.98 | 403.85
| 2100 | 39.5 | 151.41 | 1815.27 | -796.82 | 434.28
| 2200 | 39.5 | 151.41 | 1892.44 | -852.67 | 464.72
| 2300 | 39.5 | 151.41 | 1969.61 | -908.51 | 495.16
| 2400 | 39.5 | 151.41 | 2046.78 | -964.36 | 525.6
| 2500 | 39.5 | 151.41 | 2123.94 | -1020.2 | 556.03
| 2600 | 39.5 | 151.41 | 2201.11 | -1076.05 | 586.47
| 2700 | 39.5 | 151.41 | 2278.28 | -1131.89 | 616.91
| 2800 | 39.5 | 151.41 | 2355.45 | -1187.74 | 647.34
| 2900 | 39.5 | 151.41 | 2432.62 | -1243.59 | 677.78
| 3000 | 39.5 | 151.41 | 2509.78 | -1299.43 | 708.22
| 3100 | 39.5 | 151.41 | 2586.95 | -1355.28 | 738.65
| 3200 | 39.5 | 151.41 | 2664.12 | -1411.12 | 769.09
| 3300 | 39.5 | 151.41 | 2741.29 | -1466.97 | 799.53
| 3400 | 39.5 | 151.41 | 2818.45 | -1522.81 | 829.96
| 3500 | 39.5 | 151.41 | 2895.62 | -1578.66 | 860.4
| 3600 | 39.5 | 151.41 | 2972.79 | -1634.5 | 890.84
| 3700 | 39.5 | 151.41 | 3049.96 | -1690.35 | 921.27
| 3800 | 39.5 | 151.41 | 3127.13 | -1746.19 | 951.71
| 3900 | 39.5 | 151.41 | 3204.29 | -1802.04 | 982.15
| 4000 | 39.5 | 151.41 | 3281.46 | -1857.89 | 1012.59
| 4100 | 39.5 | 151.41 | 3358.63 | -1913.73 | 1043.02
| 4200 | 39.5 | 151.41 | 3435.8 | -1969.58 | 1073.46
| 4300 | 39.5 | 151.41 | 3512.97 | -2025.42 | 1103.9
| 4400 | 39.5 | 151.41 | 3590.13 | -2081.27 | 1134.33
| 4500 | 39.5 | 151.41 | 3667.3 | -2137.11 | 1164.77
| 4600 | 39.5 | 151.41 | 3744.47 | -2192.96 | 1195.21
| 4700 | 39.5 | 151.41 | 3821.64 | -2248.8 | 1225.64
| 4800 | 39.5 | 151.41 | 3898.81 | -2304.65 | 1256.08
| 4900 | 39.5 | 151.41 | 3975.97 | -2360.49 | 1286.52
| 5000 | 39.5 | 151.41 | 4053.14 | -2416.34 | 1316.95
| 5100 | 39.5 | 151.41 | 4130.31 | -2472.18 | 1347.39
| 5200 | 39.5 | 151.41 | 4207.48 | -2528.03 | 1377.83
| 5300 | 39.5 | 151.41 | 4284.64 | -2583.88 | 1408.27
| 5400 | 39.5 | 151.41 | 4361.81 | -2639.72 | 1438.7
| 5500 | 39.5 | 151.41 | 4438.98 | -2695.57 | 1469.14
| 5600 | 39.5 | 151.41 | 4516.15 | -2751.41 | 1499.58
| 5700 | 39.5 | 151.41 | 4593.32 | -2807.26 | 1530.01
| 5800 | 39.5 | 151.41 | 4670.48 | -2863.1 | 1560.45
| 5894 | 39.5 | 151.41 | 4743.02 | -2915.6 | 1589.06
| 5900 | 39.25 | 151.41 | 4747.66 | -2918.94 | 1590.88
| 6000 | 35.25 | 151.41 | 4827.24 | -2972.08 | 1619.85
| 6100 | 31.25 | 151.41 | 4910.85 | -3020.22 | 1646.08
| 6200 | 27.25 | 151.41 | 4998.07 | -3063.12 | 1669.47
| 6300 | 23.25 | 151.41 | 5088.5 | -3100.58 | 1689.88
| 6400 | 19.25 | 151.41 | 5181.68 | -3132.4 | 1707.22
| 6500 | 15.25 | 151.41 | 5277.16 | -3158.44 | 1721.42
| 6600 | 11.25 | 151.41 | 5374.47 | -3178.57 | 1732.39
| 6700 | 7.25 | 151.41 | 5473.15 | -3192.69 | 1740.08
| 6800 | 3.25 | 151.41 | 5572.71 | -3200.73 | 1744.46
| 6881.37 | 0 | 0 | 5654.04 | -3202.76 | 1745.57
| 6900 | 0 | 0 | 5672.67 | -3202.76 | 1745.57
| 6981.37 | 0 | 0 | 5754.04 | -3202.76 | 1745.57
| 7000 | 1.86 | 2.56 | 5772.66 | -3202.46 | 1745.58
| 7100 | 11.86 | 2.56 | 5871.82 | -3190.54 | 1746.12
| 7200 | 21.86 | 2.56 | 5967.4 | -3161.59 | 1747.41
| 7300 | 31.86 | 2.56 | 6056.5 | -3116.51 | 1749.43
| 7400 | 41.86 | 2.56 | 6136.4 | -3056.66 | 1752.1
| 7500 | 51.86 | 2.56 | 6204.69 | -2983.85 | 1755.36
| 7600 | 61.86 | 2.56 | 6259.29 | -2900.31 | 1759.09
| 7700 | 71.86 | 2.56 | 6298.53 | -2808.56 | 1763.19
| 7800 | 81.86 | 2.56 | 6321.23 | -2711.4 | 1767.54
| 7881.38 | 90 | 2.56 | 6327 | -2630.37 | 1771.16
| 7900 | 90 | 2.56 | 6327 | -2611.77 | 1771.99
| 8000 | 90 | 2.56 | 6327 | -2511.87 | 1776.46
| 8100 | 90 | 2.56 | 6327 | -2411.97 | 1780.92
| 8200 | 90 | 2.56 | 6327 | -2312.07 | 1785.39
| 8300 | 90 | 2.56 | 6327 | -2212.17 | 1789.86
| 8400 | 90 | 2.56 | 6327 | -2112.27 | 1794.32
| 8500 | 90 | 2.56 | 6327 | -2012.37 | 1798.79
| 8600 | 90 | 2.56 | 6327 | -1912.47 | 1803.26
| 8700 | 90 | 2.56 | 6326.99 | -1812.57 | 1807.72
| 8800 | 90 | 2.56 | 6326.99 | -1712.67 | 1812.19
| 8900 | 90 | 2.56 | 6326.99 | -1612.77 | 1816.66
| 9000 | 90 | 2.56 | 6326.99 | -1512.87 | 1821.13
| 9100 | 90 | 2.56 | 6326.99 | -1412.97 | 1825.6
| 9200 | 90 | 2.56 | 6326.99 | -1313.07 | 1830.06
| 9300 | 90 | 2.56 | 6326.99 | -1213.17 | 1834.53
| 9400 | 90 | 2.56 | 6326.99 | -1113.27 | 1839
| 9500 | 90 | 2.56 | 6326.99 | -1013.37 | 1843.47
| 9600 | 90 | 2.56 | 6326.99 | -913.47 | 1847.94
| 9700 | 90 | 2.56 | 6326.99 | -813.57 | 1852.41
| 9800 | 90 | 2.56 | 6326.99 | -713.67 | 1856.88
| 9900 | 90 | 2.56 | 6326.99 | -613.77 | 1861.35
| 10000 | 90 | 2.56 | 6326.99 | -513.87 | 1865.82
| 10100 | 90 | 2.56 | 6326.99 | -413.97 | 1870.29
| 10200 | 90 | 2.56 | 6326.99 | -314.07 | 1874.76
| 10300 | 90 | 2.56 | 6326.99 | -214.17 | 1879.23
| 10400 | 90 | 2.56 | 6326.99 | -114.27 | 1883.7
| 10500 | 90 | 2.56 | 6326.99 | -14.37 | 1888.17
| 10600 | 90 | 2.56 | 6326.99 | 85.53 | 1892.64
| 10700 | 90 | 2.56 | 6326.99 | 185.43 | 1897.11
| 10800 | 90 | 2.56 | 6326.99 | 285.33 | 1901.58
| 10900 | 90 | 2.56 | 6326.99 | 385.23 | 1906.06
| 11000 | 90 | 2.56 | 6326.99 | 485.13 | 1910.53
| 11100 | 90 | 2.56 | 6326.99 | 585.03 | 1915
| 11200 | 90 | 2.56 | 6326.99 | 684.93 | 1919.47
| 11300 | 90 | 2.56 | 6326.99 | 784.83 | 1923.95
| 11400 | 90 | 2.56 | 6326.99 | 884.73 | 1928.42
| 11500 | 90 | 2.56 | 6326.99 | 984.63 | 1932.89
| 11600 | 90 | 2.56 | 6326.99 | 1084.53 | 1937.36
| 11700 | 90 | 2.56 | 6326.99 | 1184.43 | 1941.84
| 11800 | 90 | 2.56 | 6326.99 | 1284.33 | 1946.31
| 11900 | 90 | 2.56 | 6326.99 | 1384.23 | 1950.78
| 12000 | 90 | 2.56 | 6326.99 | 1484.13 | 1955.26
| 12100 | 90 | 2.56 | 6326.99 | 1584.03 | 1959.73
| 12200 | 90 | 2.56 | 6326.99 | 1683.93 | 1964.21
| 12300 | 90 | 2.56 | 6326.99 | 1783.83 | 1968.68
| 12400 | 90 | 2.56 | 6326.99 | 1883.73 | 1973.15
| 12500 | 90 | 2.56 | 6326.99 | 1983.63 | 1977.63
| 12600 | 90 | 2.56 | 6326.99 | 2083.53 | 1982.1
| 12700 | 90 | 2.56 | 6326.99 | 2183.43 | 1986.58
| 12800 | 90 | 2.57 | 6326.99 | 2283.33 | 1991.06
| 12900 | 90 | 2.57 | 6326.99 | 2383.23 | 1995.53
| 13000 | 90 | 2.57 | 6327 | 2483.13 | 2000.01
| 13100 | 90 | 2.57 | 6327 | 2583.03 | 2004.48
| 13200 | 90 | 2.57 | 6327 | 2682.93 | 2008.96
| 13300 | 90 | 2.57 | 6327 | 2782.83 | 2013.44
| 13400 | 90 | 2.57 | 6327 | 2882.73 | 2017.91
| 13500 | 90 | 2.57 | 6327 | 2982.63 | 2022.39
| 13600 | 90 | 2.57 | 6327 | 3082.53 | 2026.87
| 13636.61 | 90 | 2.57 | 6327 | 3119.1 | 2028.5
| 13687.19 | 90 | 1.05 | 6327 | 3169.65 | 2030.1
| 13700 | 90 | 1.05 | 6327 | 3182.47 | 2030.33
| 13800 | 90 | 1.05 | 6327 | 3282.45 | 2032.16
| 13900 | 90 | 1.05 | 6327 | 3382.43 | 2033.99
| 14000 | 90 | 1.05 | 6327 | 3482.42 | 2035.82
| 14100 | 90 | 1.05 | 6327 | 3582.4 | 2037.65
| 14200 | 90 | 1.05 | 6327 | 3682.38 | 2039.48
| 14300 | 90 | 1.05 | 6327 | 3782.36 | 2041.31
| 14400 | 90 | 1.05 | 6327 | 3882.35 | 2043.14
| 14500 | 90 | 1.05 | 6327 | 3982.33 | 2044.98
| 14600 | 90 | 1.05 | 6327 | 4082.31 | 2046.81
| 14700 | 90 | 1.05 | 6327 | 4182.3 | 2048.64
| 14800 | 90 | 1.05 | 6327 | 4282.28 | 2050.47
| 14900 | 90 | 1.05 | 6327 | 4382.26 | 2052.3
| 15000 | 90 | 1.05 | 6327 | 4482.25 | 2054.13
| 15100 | 90 | 1.05 | 6327 | 4582.23 | 2055.96
| 15200 | 90 | 1.05 | 6327 | 4682.21 | 2057.79
| 15300 | 90 | 1.05 | 6327 | 4782.2 | 2059.62
| 15400 | 90 | 1.05 | 6327 | 4882.18 | 2061.45
| 15500 | 90 | 1.05 | 6327 | 4982.16 | 2063.28
| 15600 | 90 | 1.05 | 6327 | 5082.15 | 2065.11
| 15700 | 90 | 1.05 | 6327 | 5182.13 | 2066.94
| 15800 | 90 | 1.05 | 6327 | 5282.11 | 2068.77
| 15900 | 90 | 1.05 | 6327 | 5382.1 | 2070.6
| 16000 | 90 | 1.05 | 6327 | 5482.08 | 2072.43
| 16100 | 90 | 1.05 | 6327 | 5582.06 | 2074.26
| 16200 | 90 | 1.05 | 6327 | 5682.05 | 2076.09
| 16300 | 90 | 1.05 | 6327 | 5782.03 | 2077.92
| 16400 | 90 | 1.05 | 6327 | 5882.01 | 2079.75
| 16500 | 90 | 1.05 | 6327 | 5982 | 2081.58
| 16600 | 90 | 1.05 | 6327 | 6081.98 | 2083.41
| 16700 | 90 | 1.05 | 6327 | 6181.96 | 2085.24
| 16800 | 90 | 1.05 | 6327 | 6281.95 | 2087.07
| 16900 | 90 | 1.05 | 6327 | 6381.93 | 2088.9
| 17000 | 90 | 1.05 | 6327 | 6481.91 | 2090.73
| 17100 | 90 | 1.05 | 6327 | 6581.9 | 2092.56
| 17200 | 90 | 1.05 | 6327 | 6681.88 | 2094.39
| 17300 | 90 | 1.05 | 6327 | 6781.86 | 2096.22
| 17400 | 90 | 1.05 | 6327 | 6881.85 | 2098.05
| 17500 | 90 | 1.05 | 6327 | 6981.83 | 2099.88
| 17600 | 90 | 1.05 | 6327 | 7081.81 | 2101.71
| 17700 | 90 | 1.05 | 6327 | 7181.8 | 2103.54
| 17800 | 90 | 1.05 | 6327 | 7281.78 | 2105.37
| 17855.53 | 90 | 1.05 | 6327 | 7337.3 | 2106.39

## Lookup (hidden)
North Reference | RetunValue | Grid Type | ReturnValue | Deviation Indicator | ReturnValue
| 2 |  | 0 |  | 4
True |  | SPCS-Colorado Central-NAD27 |  | Directional
Grid |  | SPCS-Colorado Central-NAD83 |  | High Angle
|  | SPCS-Colorado North-NAD27 |  | Horizontal
SPCS-Colorado North-NAD83
SPCS-Colorado South-NAD27
SPCS-Colorado South-NAD83
UTM-Zone 12 NAD27
UTM-Zone 12 NAD83
UTM-Zone 13 NAD27
UTM-Zone 13 NAD83