## Data
Header Information | measured depth (ft) | inclination (°) | azimuth (°) | true vertical depth (ft) | northing +N/-S (ft) | easting +E/-W (ft)
Operator Name | 0 | 0 | 84.06 | 0 | 0 | 0
Noble | 81 | 0.38 | 84.06 | 81 | 0.03 | 0.27
Operator Number | 175 | 0.46 | 36.97 | 175 | 0.36 | 0.8
100322 | 266 | 0.4 | 68.12 | 265.99 | 0.77 | 1.32
Well Name and Number | 361 | 0.18 | 19.7 | 360.99 | 1.04 | 1.68
WELLS RANCH STATE AA32-770 | 456 | 0.36 | 53.4 | 455.99 | 1.35 | 1.97
API Number (if available) | 550 | 0.5 | 36.25 | 549.99 | 1.86 | 2.45
05-123-50176 | 647 | 0.18 | 6.42 | 646.99 | 2.35 | 2.71
Location: QQ SEC TWP RGE | 740 | 0.81 | 32.08 | 739.98 | 3.06 | 3.08
SEC.05-T05N-R63W | 834 | 0.93 | 27.11 | 833.97 | 4.3 | 3.78
Citing Type: Planned or Actual | 929 | 0.8 | 21.35 | 928.96 | 5.6 | 4.37
Actual | 1026 | 0.26 | 0.79 | 1025.96 | 6.45 | 4.62
Deviation Indicator | 1119 | 0.83 | 41.34 | 1118.95 | 7.17 | 5.07
Horizontal | 1213 | 0.23 | 29.23 | 1212.95 | 7.85 | 5.61
North Reference | 1308 | 0.18 | 70.44 | 1307.95 | 8.06 | 5.85
Grid | 1403 | 0.31 | 350.9 | 1402.95 | 8.37 | 5.95
Grid Type | 1497 | 0.48 | 51.02 | 1496.95 | 8.86 | 6.21
SPCS-Colorado North-NAD83 | 1592 | 0.2 | 94.9 | 1591.94 | 9.1 | 6.69
| 1687 | 0.21 | 345.06 | 1686.94 | 9.25 | 6.81
| 1782 | 0.41 | 19.08 | 1781.94 | 9.74 | 6.87
| 1876 | 0.91 | 346.02 | 1875.94 | 10.79 | 6.8
| 1935 | 1.42 | 350.06 | 1934.92 | 11.96 | 6.56
| 2002 | 0.83 | 320.26 | 2001.91 | 13.15 | 6.11
| 2097 | 0.64 | 51.54 | 2096.91 | 14.01 | 6.08
| 2192 | 3.4 | 36.28 | 2191.84 | 16.61 | 8.17
| 2286 | 5.72 | 34.75 | 2285.53 | 22.71 | 12.49
| 2381 | 7.43 | 38.08 | 2379.91 | 31.43 | 18.97
| 2476 | 9.46 | 40.63 | 2473.87 | 42.2 | 27.85
| 2570 | 9.98 | 46.49 | 2566.52 | 53.67 | 38.79
| 2665 | 10.08 | 46.81 | 2660.07 | 65.02 | 50.82
| 2760 | 10.36 | 44.96 | 2753.57 | 76.76 | 62.91
| 2854 | 10.15 | 46.68 | 2846.06 | 88.42 | 74.91
| 2949 | 9.47 | 49.87 | 2939.68 | 99.2 | 86.98
| 3043 | 9.36 | 45.91 | 3032.41 | 109.5 | 98.38
| 3138 | 8.55 | 48.58 | 3126.25 | 119.55 | 109.23
| 3233 | 8.58 | 51.4 | 3220.19 | 128.65 | 120.06
| 3327 | 8 | 50.34 | 3313.21 | 137.19 | 130.58
| 3422 | 8.43 | 49.56 | 3407.23 | 145.93 | 140.96
| 3516 | 8.54 | 47.71 | 3500.21 | 155.1 | 151.37
| 3611 | 8.6 | 45.71 | 3594.15 | 164.8 | 161.67
| 3706 | 8.68 | 45.33 | 3688.07 | 174.8 | 171.86
| 3801 | 9.74 | 46.9 | 3781.84 | 185.33 | 182.82
| 3895 | 9.84 | 46.1 | 3874.47 | 196.34 | 194.42
| 3990 | 10.37 | 46.42 | 3968 | 207.86 | 206.46
| 4085 | 10.17 | 46.1 | 4061.48 | 219.57 | 218.7
| 4179 | 10.21 | 46.75 | 4153.99 | 231.03 | 230.74
| 4274 | 9.95 | 46.01 | 4247.53 | 242.5 | 242.78
| 4368 | 9.81 | 46.73 | 4340.13 | 253.63 | 254.46
| 4463 | 9.86 | 46.5 | 4433.74 | 264.78 | 266.25
| 4558 | 9.59 | 46.46 | 4527.37 | 275.83 | 277.88
| 4652 | 9.79 | 51.03 | 4620.03 | 286.25 | 289.77
| 4747 | 9.57 | 49.04 | 4713.68 | 296.5 | 302.02
| 4842 | 9.38 | 50.95 | 4807.38 | 306.56 | 313.99
| 4936 | 9.59 | 49.27 | 4900.1 | 316.49 | 325.88
| 5031 | 9.63 | 49.18 | 4993.77 | 326.85 | 337.89
| 5126 | 9.5 | 50.18 | 5087.45 | 337.06 | 349.92
| 5220 | 9.8 | 50.57 | 5180.12 | 347.11 | 362.06
| 5315 | 9.28 | 49.89 | 5273.8 | 357.18 | 374.16
| 5410 | 9.06 | 49.78 | 5367.59 | 366.95 | 385.73
| 5504 | 8.99 | 50.43 | 5460.42 | 376.4 | 397.04
| 5599 | 8.97 | 51.94 | 5554.26 | 385.7 | 408.6
| 5694 | 9.05 | 52.86 | 5648.09 | 394.78 | 420.38
| 5788 | 8.94 | 48.23 | 5740.93 | 404.1 | 431.72
| 5883 | 8.83 | 49.38 | 5834.79 | 413.77 | 442.76
| 5978 | 8.19 | 51.11 | 5928.75 | 422.76 | 453.57
| 6073 | 7.98 | 48.64 | 6022.8 | 431.37 | 463.78
| 6167 | 14.11 | 17.48 | 6115.09 | 446.64 | 472.14
| 6262 | 22.26 | 25.11 | 6205.28 | 474.03 | 483.27
| 6356 | 29.04 | 28.4 | 6289.98 | 510.26 | 501.7
| 6451 | 36.27 | 18.68 | 6369.96 | 557.26 | 521.71
| 6546 | 46.66 | 4.97 | 6441.2 | 618.59 | 533.76
| 6641 | 49.22 | 5.6 | 6504.84 | 688.81 | 540.26
| 6735 | 63.14 | 358.64 | 6557.07 | 766.6 | 542.75
| 6830 | 73.71 | 358.8 | 6591.95 | 854.8 | 540.79
| 6925 | 79 | 356.28 | 6614.36 | 946.99 | 536.8
| 7019 | 85.38 | 356.32 | 6627.13 | 1039.87 | 530.8
| 7114 | 89.66 | 356.53 | 6631.24 | 1134.58 | 524.88
| 7209 | 90.22 | 356.09 | 6631.34 | 1229.38 | 518.77
| 7304 | 90.18 | 355.27 | 6631.01 | 1324.11 | 511.61
| 7398 | 90.15 | 357.16 | 6630.74 | 1417.9 | 505.41
| 7493 | 89.97 | 358.61 | 6630.64 | 1512.83 | 501.9
| 7588 | 90.06 | 359.89 | 6630.61 | 1607.82 | 500.66
| 7682 | 89.94 | 359.9 | 6630.61 | 1701.82 | 500.48
| 7777 | 90.31 | 0.94 | 6630.4 | 1796.82 | 501.18
| 7872 | 90.03 | 359.64 | 6630.12 | 1891.81 | 501.66
| 7966 | 90.03 | 0.46 | 6630.07 | 1985.81 | 501.74
| 8061 | 90 | 0.02 | 6630.05 | 2080.81 | 502.14
| 8155 | 90.22 | 0.36 | 6629.87 | 2174.81 | 502.45
| 8250 | 90.12 | 359.77 | 6629.59 | 2269.81 | 502.56
| 8345 | 90.18 | 358.45 | 6629.34 | 2364.8 | 501.08
| 8439 | 90.31 | 358.34 | 6628.93 | 2458.76 | 498.45
| 8534 | 90.03 | 358.7 | 6628.65 | 2553.73 | 496
| 8629 | 90.09 | 359.03 | 6628.55 | 2648.71 | 494.12
| 8723 | 90.46 | 358.37 | 6628.1 | 2742.68 | 491.98
| 8818 | 90.28 | 358.17 | 6627.49 | 2837.64 | 489.12
| 8912 | 90.68 | 358.73 | 6626.7 | 2931.6 | 486.57
| 9007 | 90.18 | 358.38 | 6625.99 | 3026.56 | 484.18
| 9102 | 90.28 | 358.38 | 6625.61 | 3121.53 | 481.49
| 9196 | 90.28 | 357.83 | 6625.15 | 3215.47 | 478.38
| 9291 | 90.12 | 358.65 | 6624.82 | 3310.43 | 475.47
| 9386 | 90 | 356.77 | 6624.72 | 3405.35 | 471.67
| 9480 | 90.25 | 358.51 | 6624.51 | 3499.26 | 467.8
| 9575 | 90.25 | 358.45 | 6624.1 | 3594.23 | 465.28
| 9670 | 90.09 | 358.31 | 6623.81 | 3689.19 | 462.59
| 9764 | 90.09 | 358.54 | 6623.67 | 3783.15 | 460.01
| 9859 | 87.41 | 358.16 | 6625.74 | 3878.08 | 457.28
| 9954 | 89.48 | 358 | 6628.32 | 3972.99 | 454.09
| 10048 | 89.94 | 358.39 | 6628.79 | 4066.94 | 451.13
| 10143 | 90.12 | 359.61 | 6628.74 | 4161.93 | 449.48
| 10238 | 89.45 | 359.37 | 6629.1 | 4256.92 | 448.63
| 10332 | 90.86 | 358.86 | 6628.85 | 4350.91 | 447.18
| 10427 | 90.4 | 359.36 | 6627.8 | 4445.89 | 445.7
| 10521 | 90.22 | 359.4 | 6627.29 | 4539.88 | 444.69
| 10616 | 89.97 | 358.37 | 6627.13 | 4634.86 | 442.84
| 10711 | 89.88 | 359.44 | 6627.26 | 4729.84 | 441.02
| 10805 | 90.18 | 358.38 | 6627.21 | 4823.82 | 439.23
| 10900 | 90.52 | 359.95 | 6626.63 | 4918.81 | 437.85
| 10995 | 90 | 358.25 | 6626.2 | 5013.79 | 436.36
| 11089 | 90.06 | 359.39 | 6626.15 | 5107.77 | 434.42
| 11184 | 90.62 | 358.7 | 6625.59 | 5202.76 | 432.84
| 11278 | 91.05 | 359.93 | 6624.22 | 5296.74 | 431.71
| 11373 | 90.71 | 358.92 | 6622.76 | 5391.72 | 430.76
| 11468 | 90.37 | 359.31 | 6621.86 | 5486.7 | 429.29
| 11562 | 90.74 | 358.83 | 6620.95 | 5580.69 | 427.77
| 11657 | 91.26 | 358.13 | 6619.29 | 5675.64 | 425.25
| 11751 | 91.39 | 359.29 | 6617.12 | 5769.59 | 423.13
| 11846 | 90.25 | 358.17 | 6615.76 | 5864.55 | 421.03
| 11941 | 87.6 | 0.16 | 6617.54 | 5959.51 | 419.64
| 12035 | 90.37 | 358.07 | 6619.21 | 6053.47 | 418.19
| 12130 | 88.98 | 358.96 | 6619.75 | 6148.43 | 415.73
| 12225 | 88.46 | 357.61 | 6621.87 | 6243.37 | 412.89
| 12319 | 88.89 | 356.38 | 6624.04 | 6337.21 | 407.96
| 12414 | 89.11 | 357.12 | 6625.7 | 6432.04 | 402.58
| 12508 | 89.54 | 357.56 | 6626.81 | 6525.93 | 398.21
| 12603 | 88.46 | 356.97 | 6628.46 | 6620.81 | 393.68
| 12698 | 90.99 | 357.55 | 6628.92 | 6715.69 | 389.14
| 12792 | 90.09 | 356.43 | 6628.03 | 6809.55 | 384.2
| 12887 | 89.88 | 357.2 | 6628.06 | 6904.41 | 378.93
| 12982 | 90.52 | 358.22 | 6627.73 | 6999.33 | 375.13
| 13076 | 90.06 | 356.74 | 6627.25 | 7093.23 | 371
| 13171 | 90.22 | 357.24 | 6627.02 | 7188.1 | 366.01
| 13265 | 89.54 | 357.14 | 6627.22 | 7281.99 | 361.4
| 13360 | 90.18 | 358.31 | 6627.45 | 7376.91 | 357.63
| 13455 | 90.55 | 357.58 | 6626.84 | 7471.85 | 354.22
| 13549 | 90.52 | 357.08 | 6625.97 | 7565.74 | 349.84
| 13644 | 90.62 | 357.56 | 6625.02 | 7660.63 | 345.4
| 13739 | 90.22 | 357.51 | 6624.32 | 7755.54 | 341.32
| 13834 | 89.91 | 358.2 | 6624.22 | 7850.47 | 337.76
| 13928 | 89.97 | 357.96 | 6624.32 | 7944.42 | 334.61
| 14023 | 90.25 | 357.37 | 6624.13 | 8039.34 | 330.74
| 14117 | 89.97 | 358.68 | 6623.95 | 8133.28 | 327.5
| 14212 | 90.09 | 357.35 | 6623.9 | 8228.22 | 324.21
| 14307 | 90.28 | 357.4 | 6623.6 | 8323.12 | 319.86
| 14402 | 90.28 | 357.77 | 6623.13 | 8418.04 | 315.86
| 14496 | 90.03 | 356.86 | 6622.88 | 8511.93 | 311.45
| 14591 | 90.03 | 358.07 | 6622.83 | 8606.84 | 307.25
| 14686 | 90.03 | 357.58 | 6622.78 | 8701.77 | 303.65
| 14780 | 90.4 | 357.59 | 6622.43 | 8795.69 | 299.69
| 14875 | 90.06 | 357.57 | 6622.04 | 8890.6 | 295.68
| 14969 | 90.03 | 357.75 | 6621.97 | 8984.52 | 291.84
| 15064 | 89.82 | 357.59 | 6622.09 | 9079.44 | 287.97
| 15159 | 89.32 | 358.4 | 6622.81 | 9174.38 | 284.65
| 15253 | 90.22 | 358.67 | 6623.18 | 9268.35 | 282.25
| 15348 | 90.25 | 357.54 | 6622.8 | 9363.29 | 279.11
| 15443 | 90.99 | 358.04 | 6621.77 | 9458.22 | 275.44
| 15537 | 90.62 | 356.61 | 6620.45 | 9552.1 | 271.06
| 15632 | 90.22 | 357.72 | 6619.75 | 9646.98 | 266.36
| 15727 | 90.43 | 357.06 | 6619.21 | 9741.88 | 262.03
| 15822 | 90.28 | 357.22 | 6618.62 | 9836.76 | 257.29
| 16011 | 90.37 | 357.69 | 6617.55 | 10025.57 | 248.9
| 16106 | 90.37 | 358.25 | 6616.94 | 10120.51 | 245.54
| 16201 | 90.62 | 357.31 | 6616.12 | 10215.43 | 241.86
| 16296 | 90.12 | 357.06 | 6615.5 | 10310.32 | 237.19
| 16390 | 90.18 | 359.32 | 6615.26 | 10404.26 | 234.22
| 16485 | 90.49 | 357.53 | 6614.7 | 10499.22 | 231.61
| 16580 | 90.25 | 357.11 | 6614.09 | 10594.12 | 227.17
| 16675 | 90.31 | 357.93 | 6613.62 | 10689.02 | 223.06
| 16769 | 90.12 | 357.95 | 6613.27 | 10782.96 | 219.68
| 16846 | 90.03 | 358.56 | 6613.17 | 10859.93 | 217.33
| 16870 | 90.03 | 358.56 | 6613.16 | 10883.92 | 216.73

## Lookup (hidden)
North Reference | RetunValue | Grid Type | ReturnValue | Deviation Indicator | ReturnValue
| 3 |  | 5 |  | 4
True |  | SPCS-Colorado Central-NAD27 |  | Directional
Grid |  | SPCS-Colorado Central-NAD83 |  | High Angle
|  | SPCS-Colorado North-NAD27 |  | Horizontal
SPCS-Colorado North-NAD83
SPCS-Colorado South-NAD27
SPCS-Colorado South-NAD83
UTM-Zone 12 NAD27
UTM-Zone 12 NAD83
UTM-Zone 13 NAD27
UTM-Zone 13 NAD83