## Data
Header Information | measured depth (ft) | inclination (°) | azimuth (°) | true vertical depth (ft) | northing +N/-S (ft) | easting +E/-W (ft)
Operator Name | 0 | 0 | 121.11 | 0 | 0 | 0
Noble | 81 | 0.37 | 121.11 | 81 | -0.14 | 0.22
Operator Number | 175 | 0.64 | 162.81 | 175 | -0.79 | 0.64
100322 | 266 | 0.54 | 149.42 | 265.99 | -1.65 | 1.01
Well Name and Number | 329 | 0.09 | 151.82 | 328.99 | -1.95 | 1.18
WELLS RANCH STATE AA32-783 | 424 | 0.4 | 174.79 | 423.99 | -2.34 | 1.25
API Number (if available) | 519 | 0.66 | 153.71 | 518.99 | -3.16 | 1.52
| 613 | 0.53 | 147.08 | 612.98 | -4.01 | 2
Location: QQ SEC TWP RGE | 708 | 0.99 | 137.43 | 707.97 | -4.99 | 2.79
SEC.05-T05N-R63W | 803 | 0.84 | 138.43 | 802.96 | -6.11 | 3.81
Citing Type: Planned or Actual | 898 | 1.35 | 161.11 | 897.94 | -7.69 | 4.63
Actual | 993 | 0.72 | 167.68 | 992.93 | -9.33 | 5.12
Deviation Indicator | 1087 | 0.69 | 141.55 | 1086.92 | -10.36 | 5.6
Horizontal | 1182 | 0.89 | 142.31 | 1181.91 | -11.39 | 6.41
North Reference | 1277 | 1.19 | 152.99 | 1276.89 | -12.85 | 7.3
Grid | 1371 | 1.24 | 184.87 | 1370.87 | -14.73 | 7.66
Grid Type | 1466 | 1.01 | 187.91 | 1465.86 | -16.59 | 7.46
SPCS-Colorado North-NAD83 | 1560 | 0.41 | 181.24 | 1559.85 | -17.74 | 7.34
| 1655 | 0.86 | 219.33 | 1654.84 | -18.63 | 6.88
| 1750 | 0.65 | 211.84 | 1749.83 | -19.64 | 6.14
| 1845 | 0.17 | 102.54 | 1844.83 | -20.13 | 6
| 1935 | 0.91 | 15.16 | 1934.83 | -19.47 | 6.31
| 1991 | 1.31 | 5.73 | 1990.82 | -18.41 | 6.49
| 2085 | 0.17 | 27.76 | 2084.81 | -17.21 | 6.67
| 2180 | 0.11 | 228.96 | 2179.81 | -17.15 | 6.66
| 2275 | 2.96 | 337.31 | 2274.77 | -14.94 | 5.65
| 2370 | 5.39 | 331.15 | 2369.51 | -8.77 | 2.55
| 2464 | 6.71 | 329.33 | 2462.98 | -0.18 | -2.38
| 2559 | 6.7 | 328.82 | 2557.33 | 9.33 | -8.08
| 2653 | 6.82 | 326.94 | 2650.68 | 18.7 | -13.97
| 2748 | 6.79 | 325.72 | 2745.01 | 28.07 | -20.21
| 2843 | 8.92 | 323.87 | 2839.11 | 38.66 | -27.71
| 2937 | 7.05 | 326.6 | 2932.2 | 49.36 | -35.19
| 3032 | 7.67 | 320.4 | 3026.42 | 59.12 | -42.44
| 3126 | 7.8 | 325.08 | 3119.56 | 69.18 | -50.09
| 3221 | 7.24 | 329.45 | 3213.75 | 79.62 | -56.82
| 3316 | 7.33 | 336.59 | 3307.98 | 90.34 | -62.27
| 3410 | 7.15 | 346.37 | 3401.23 | 101.53 | -66.03
| 3505 | 7.59 | 341.36 | 3495.45 | 113.22 | -69.43
| 3600 | 7.76 | 322.88 | 3589.61 | 124.28 | -75.31
| 3694 | 7.76 | 323.63 | 3682.75 | 134.45 | -82.9
| 3789 | 7.78 | 326.76 | 3776.88 | 144.99 | -90.23
| 3884 | 7.71 | 323.22 | 3871.02 | 155.47 | -97.57
| 3978 | 6.99 | 327.61 | 3964.24 | 165.35 | -104.41
| 4073 | 7.1 | 323.97 | 4058.53 | 174.98 | -110.96
| 4167 | 6.96 | 324.49 | 4151.82 | 184.32 | -117.68
| 4262 | 6.85 | 325.45 | 4246.13 | 193.67 | -124.24
| 4357 | 7.26 | 326.48 | 4340.41 | 203.34 | -130.77
| 4452 | 7 | 321.57 | 4434.68 | 212.88 | -137.68
| 4546 | 6.83 | 327.24 | 4527.99 | 222.07 | -144.27
| 4641 | 6.6 | 323.26 | 4622.34 | 231.19 | -150.59
| 4735 | 6.51 | 326.71 | 4715.73 | 239.97 | -156.74
| 4830 | 6.84 | 323.29 | 4810.09 | 249.01 | -163.08
| 4925 | 6.98 | 326.61 | 4904.4 | 258.37 | -169.64
| 5019 | 6.9 | 325.84 | 4997.71 | 267.81 | -175.95
| 5114 | 6.89 | 327.55 | 5092.02 | 277.34 | -182.22
| 5209 | 6.44 | 326.73 | 5186.38 | 286.6 | -188.2
| 5304 | 5.7 | 325.77 | 5280.84 | 294.96 | -193.77
| 5398 | 5.08 | 326.07 | 5374.43 | 302.27 | -198.72
| 5493 | 4.9 | 328.12 | 5469.07 | 309.2 | -203.21
| 5588 | 5.11 | 328.39 | 5563.71 | 316.25 | -207.57
| 5682 | 7.02 | 327.92 | 5657.18 | 324.68 | -212.82
| 5777 | 7.11 | 324.68 | 5751.45 | 334.4 | -219.3
| 5872 | 7.39 | 328.09 | 5845.7 | 344.38 | -225.93
| 5966 | 7.75 | 328.01 | 5938.88 | 354.89 | -232.48
| 6061 | 7.52 | 327.33 | 6033.03 | 365.56 | -239.23
| 6156 | 13.26 | 349.81 | 6126.47 | 381.53 | -244.52
| 6250 | 21.31 | 352.81 | 6216.16 | 409.13 | -248.57
| 6345 | 29.81 | 354.66 | 6301.78 | 449.85 | -252.94
| 6440 | 37.17 | 355.61 | 6380.96 | 502.05 | -257.34
| 6534 | 44.89 | 358.58 | 6451.82 | 563.62 | -260.34
| 6629 | 54.73 | 0.39 | 6513.05 | 636.09 | -260.91
| 6724 | 65.06 | 2.67 | 6560.64 | 718.13 | -258.63
| 6819 | 70.78 | 2.26 | 6596.34 | 806.04 | -254.85
| 6913 | 78.63 | 1.33 | 6621.12 | 896.6 | -252.03
| 7008 | 89.14 | 3.93 | 6631.22 | 990.81 | -247.68
| 7103 | 90.03 | 359.11 | 6631.91 | 1085.75 | -245.16
| 7292 | 90.28 | 359.53 | 6631.4 | 1274.73 | -247.4
| 7387 | 89.35 | 358.77 | 6631.71 | 1369.72 | -248.81
| 7481 | 90.18 | 359.5 | 6632.09 | 1463.71 | -250.23
| 7576 | 90.18 | 359.86 | 6631.79 | 1558.71 | -250.76
| 7671 | 89.91 | 359.88 | 6631.72 | 1653.71 | -250.98
| 7765 | 89.82 | 359.05 | 6631.94 | 1747.7 | -251.86
| 7860 | 90.49 | 359.9 | 6631.68 | 1842.7 | -252.73
| 8049 | 89.94 | 359.28 | 6630.98 | 2031.69 | -254.08
| 8144 | 89.91 | 359.8 | 6631.1 | 2126.68 | -254.84
| 8238 | 91.14 | 359.51 | 6630.24 | 2220.68 | -255.41
| 8333 | 90.52 | 359.22 | 6628.86 | 2315.66 | -256.46
| 8428 | 90.49 | 358.17 | 6628.03 | 2410.63 | -258.62
| 8522 | 89.97 | 358.28 | 6627.65 | 2504.58 | -261.54
| 8617 | 89.94 | 357.73 | 6627.72 | 2599.53 | -264.84
| 8712 | 90.62 | 358.79 | 6627.26 | 2694.48 | -267.73
| 8806 | 90.43 | 357.99 | 6626.4 | 2788.44 | -270.37
| 8995 | 90.18 | 358.49 | 6625.39 | 2977.35 | -276.17
| 9090 | 90.37 | 358.66 | 6624.93 | 3072.31 | -278.54
| 9280 | 90.55 | 357.51 | 6623.41 | 3262.2 | -284.88
| 9374 | 89.69 | 358.44 | 6623.21 | 3356.14 | -288.21
| 9469 | 89.57 | 358.73 | 6623.83 | 3451.11 | -290.55
| 9563 | 89.75 | 358.57 | 6624.38 | 3545.08 | -292.77
| 9658 | 89.78 | 358.12 | 6624.77 | 3640.04 | -295.51
| 9753 | 89.51 | 359.53 | 6625.36 | 3735.01 | -297.46
| 9847 | 90.71 | 358.73 | 6625.18 | 3829 | -298.88
| 9942 | 89.72 | 357.82 | 6624.82 | 3923.95 | -301.74
| 10037 | 88.46 | 358.45 | 6626.33 | 4018.89 | -304.84
| 10226 | 89.72 | 359.42 | 6629.34 | 4207.83 | -308.35
| 10321 | 90.18 | 359.92 | 6629.42 | 4302.83 | -308.9
| 10415 | 90.12 | 358.07 | 6629.17 | 4396.81 | -310.54
| 10510 | 91.14 | 358.33 | 6628.13 | 4491.75 | -313.53
| 10605 | 90.03 | 357.99 | 6627.16 | 4586.7 | -316.58
| 10699 | 89.91 | 358.24 | 6627.21 | 4680.65 | -319.67
| 10794 | 90.03 | 359.26 | 6627.26 | 4775.62 | -321.74
| 10888 | 90.25 | 359.9 | 6627.03 | 4869.62 | -322.43
| 10983 | 91.36 | 358.12 | 6625.69 | 4964.59 | -324.07
| 11077 | 90.52 | 357.07 | 6624.15 | 5058.49 | -328.02
| 11172 | 90.62 | 359.36 | 6623.2 | 5153.44 | -330.97
| 11267 | 90.49 | 0.1 | 6622.28 | 5248.43 | -331.42
| 11361 | 90.22 | 359.54 | 6621.7 | 5342.43 | -331.72
| 11456 | 90.49 | 0.11 | 6621.11 | 5437.42 | -332.01
| 11551 | 90.31 | 355.79 | 6620.45 | 5532.34 | -335.41
| 11645 | 90.06 | 355.9 | 6620.15 | 5626.09 | -342.22
| 11740 | 90.03 | 353.45 | 6620.07 | 5720.67 | -351.03
| 11834 | 89.94 | 351.49 | 6620.1 | 5813.86 | -363.35
| 11929 | 90 | 352.36 | 6620.15 | 5907.92 | -376.69
| 12024 | 91.05 | 353.78 | 6619.28 | 6002.21 | -388.16
| 12118 | 91.45 | 353.21 | 6617.23 | 6095.59 | -398.8
| 12213 | 90.06 | 353.98 | 6615.97 | 6189.98 | -409.4
| 12308 | 90.74 | 353.25 | 6615.31 | 6284.39 | -419.96
| 12402 | 90.74 | 353.42 | 6614.1 | 6377.75 | -430.87
| 12497 | 89.45 | 352.67 | 6613.94 | 6472.04 | -442.38
| 12591 | 89.05 | 353.33 | 6615.17 | 6565.33 | -453.83
| 12686 | 88.8 | 352.49 | 6616.95 | 6659.59 | -465.55
| 12781 | 90.25 | 353.41 | 6617.74 | 6753.87 | -477.21
| 12875 | 89.29 | 353.78 | 6618.12 | 6847.28 | -487.7
| 13065 | 90.49 | 352.84 | 6618.48 | 7035.98 | -509.83
| 13159 | 89.88 | 351.54 | 6618.18 | 7129.1 | -522.61
| 13349 | 89.45 | 351.21 | 6619.29 | 7316.95 | -551.1
| 13443 | 89.78 | 350.99 | 6619.92 | 7409.82 | -565.64
| 13538 | 89.42 | 352.81 | 6620.58 | 7503.86 | -579.03
| 13633 | 89.72 | 353.39 | 6621.3 | 7598.17 | -590.44
| 13822 | 89.23 | 351.18 | 6623.03 | 7785.44 | -615.81
| 13917 | 89.66 | 351.6 | 6623.95 | 7879.36 | -630.03
| 14011 | 89.69 | 350.72 | 6624.48 | 7972.24 | -644.47
| 14106 | 89.75 | 351.76 | 6624.95 | 8066.13 | -658.94
| 14200 | 90.09 | 352.14 | 6625.08 | 8159.21 | -672.11
| 14390 | 89.69 | 352.4 | 6625.44 | 8347.48 | -697.66
| 14485 | 90.55 | 353.03 | 6625.24 | 8441.71 | -709.71
| 14579 | 91.2 | 353.59 | 6623.81 | 8535.06 | -720.66
| 14674 | 91.6 | 351.77 | 6621.49 | 8629.25 | -732.76
| 14863 | 89.35 | 352 | 6619.92 | 8816.34 | -759.43
| 14958 | 90.86 | 351.67 | 6619.75 | 8910.38 | -772.93
| 15052 | 90.4 | 351.8 | 6618.71 | 9003.39 | -786.44
| 15147 | 90.43 | 351.12 | 6618.02 | 9097.34 | -800.54
| 15242 | 90.37 | 353.39 | 6617.36 | 9191.46 | -813.35
| 15336 | 90.37 | 353.62 | 6616.75 | 9284.86 | -823.98
| 15431 | 90.34 | 353.77 | 6616.16 | 9379.28 | -834.41
| 15526 | 90.68 | 353.18 | 6615.32 | 9473.66 | -845.21
| 15620 | 90.09 | 352.33 | 6614.69 | 9566.91 | -857.06
| 15715 | 89.57 | 353.65 | 6614.97 | 9661.19 | -868.65
| 15810 | 89.94 | 353.29 | 6615.38 | 9755.58 | -879.46
| 15905 | 89.78 | 353.14 | 6615.61 | 9849.91 | -890.68
| 16000 | 89.78 | 352.35 | 6615.97 | 9944.15 | -902.68
| 16094 | 90.71 | 348.88 | 6615.57 | 10036.87 | -918
| 16189 | 89.45 | 351.36 | 6615.44 | 10130.46 | -934.3
| 16284 | 89.42 | 352.33 | 6616.37 | 10224.49 | -947.78
| 16379 | 89.08 | 353.42 | 6617.62 | 10318.75 | -959.56
| 16474 | 91.54 | 350.65 | 6617.1 | 10412.81 | -972.72
| 16569 | 89.38 | 351.61 | 6616.34 | 10506.67 | -987.37
| 16663 | 89.6 | 352.32 | 6617.18 | 10599.74 | -1000.51
| 16758 | 90.06 | 351.06 | 6617.46 | 10693.74 | -1014.24
| 16853 | 90.09 | 351.95 | 6617.34 | 10787.7 | -1028.27
| 16911 | 89.69 | 350.42 | 6617.45 | 10845.01 | -1037.16
| 16936 | 89.69 | 350.42 | 6617.58 | 10869.66 | -1041.32

## Lookup (hidden)
North Reference | RetunValue | Grid Type | ReturnValue | Deviation Indicator | ReturnValue
| 3 |  | 5 |  | 4
True |  | SPCS-Colorado Central-NAD27 |  | Directional
Grid |  | SPCS-Colorado Central-NAD83 |  | High Angle
|  | SPCS-Colorado North-NAD27 |  | Horizontal
SPCS-Colorado North-NAD83
SPCS-Colorado South-NAD27
SPCS-Colorado South-NAD83
UTM-Zone 12 NAD27
UTM-Zone 12 NAD83
UTM-Zone 13 NAD27
UTM-Zone 13 NAD83